## 内科叫号新增-排队叫号
序号 | 商品名称 | 描述 | 单位 | 数量 | 备注
1 | 49寸等候区叫号屏 | 需工业机，在候诊区壁挂式安装，与手麻系统进行对接，定制显示内容需求 性能参数：工液晶尺寸43寸，屏显比例16：9，分辨率1920×1080，背光类型LED，裸机尺寸约1094*639*73mm，整机净重15kg，整机毛重20kg，整机额定功率≤150W，待机功率≤1W，工作电压220V60Hz，喇叭8Ω5W，音频接口OUT:Line-out，视频接口OUT:LVDS，采用SZGY技术，数据接口USB2.0/SD | 台 | 1 | 内科左侧新增
2 | 32寸等候区叫号屏 | 需工业机，在候诊区壁挂式安装 性能参数：工液晶尺寸32寸，屏显比例16：9，分辨率1920×1080，背光类型LED，裸机尺寸约740.7*434.2*50mm，整机净重15kg，整机毛重20kg，整机额定功率≤120W，待机功率≤1W，工作电压220V60Hz，喇叭8Ω5W，音频接口OUT:Line-out，视频接口OUT:LVDS，采用SZGY技术，数据接口USB2.0/SD | 台 | 2 | 眼科+便民门诊
3 | 多媒体信息终端 | 需连接服务器与功放，将叫号声音由服务器传输到功放及音箱上，进行叫号的统一发声 性能参数：CPU： hi3719CV100 ARM Cortex A9双核，主频1.2GHZ，内存：1GB，外存储：eMMC 8GB ，系统：Android ，视频接口：VGA /HDMI/AV out，音频接口：Audio in，数据接口：USB2.0*2，通信接口：10/100Mbps 。音频解码器: MPEG1,MPEG2(LayerI/II),MP3,AC-3,AAC-LC, WMA,he–aac, WAV ,FLAC。 视频解码器:H.264/MP/HP@Level5.0;MVC,ISO,MPEG1,MPEG2SP@ML,MP@HL;MPEG4,SP@L0-3,ASP@L0-5,GMC,AVS@6.0,AVS-P16(AVS +);SP@ML,MP@HL AP@L0-3;VP6/8 Avi, TS,VOB,MKV,MP4,MOV,ISO,ASF,FLV,DAT, MPEG ,WMV,ASF。整机额定功率：≤10W，待机功率：≤1W，工作电压：DC 12V 1A。 | 台 | 2 | 连接功放进行发声统一
4 | 功放 | 需功放尺寸：243*200*66（mm) 麦克风输入：2路 线路输入：2路 输出功率：40w-60w 输出阻抗：4-16欧/100V 频率响应：40-18KHz 总谐波失真：≤0.2%（额定输出功率时） 供电电压：200-240V | 台 | 2 | 内科2个诊区扩声
5 | 音箱 | 需15W壁挂式音箱 | 项 | 4 | 壁挂式音箱
6 | 软件系统调试 | 需新增科室及将内科诊室重新分配设置 | 项 | 1
7 | 安装服务 |  | 项 | 1 | 含线材及人工