## 表1 2
序号 | 产品类别 | 设备名称 | 型号 | 技术规格（参数、简要技术说明） | 单位 | 数量 | 品牌 | 单价 | 合价 | 备注
1 | 视频安防监控系统 | 安防综合平台服务器 | Infovision iHospital-CJ | 提供视频监控、门禁、入侵报警、紧急报警、停车场出入口、停车诱导、医患管理等功能，满足视频与门禁、视频与入侵报警的联动。支持与江南分院原有的安防监控系统进行对接。 对接医院his系统，病人和陪护人员可通过登记或者申请的方式进行人员权限下发，权限自动删除等功能 根据系统中建设的球机，自动生成生成场景地图，可在场景地图中标注对应的标签点位，包括实时的监控画面以及建筑标签等。 | 套 | 1
2 | 视频安防监控系统 | 视频存储服务器 | DS-VM21S-B | HG7263/32G DDR4/600G 10K SAS×2(RAID_1)/SAS_HBA/1GbE×2/550W(1+1)/2U/3Y | 台 | 1
3 | 视频安防监控系统 | 视频管理服务器 | DS-VM21S-B | HG7263/64G DDR4/600G 10K SAS×4(RAID_10)/SAS_HBA/1GbE×2/550W(1+1)/2U/3Y | 台 | 1
3 | 视频安防监控系统 | 视频流媒体服务器 | DS-VM21S-B | HG7263/32G DDR4/600G 10K SAS×2(RAID_1)/SAS_HBA/1GbE×2/550W(1+1)/2U/3Y | 台 | 1
4 | 视频安防监控系统 | 视频管理工作站 | DS-AXF122P-W10E/I7/4G | CPU：Intel i7-10700（8核 2.9 GHz) 内存：16GB*1 ；硬盘：M.2_256G SSD*1+SATA_2T HDD*1 显卡：N1650，4G独显 ；WIN10 IoT版（含授权） 显示器：23.8寸LCD*1 ；其他：光驱/含键鼠套装 | 台 | 2
5 | 视频安防监控系统 | 控制键盘 | DS-1600K(B)(国内标配) | 全功能视频控制矩阵键盘 | 台 | 2
6 | 视频安防监控系统 | 半球摄像机 | DS-2CD234DRCJ-NNS | 400万 1/3" CMOS ICR日夜型半球型网络摄像机；支持Smart侦测：10项事件检测，1项异常检测，支持音频异常侦测，音频抖升侦测，音频抖降侦测；最低照度: 彩色：0.005 Lux @（F1.2，AGC ON），黑白：0 Lux with IR | 台 | 197
7 | 视频安防监控系统 | 快速球形摄像机（室内） | DS-2DE64DECJ-NN | 400万6寸32倍全彩网络球机，支持区域入侵侦测，越界侦测，进入区域侦测和离开区域侦测等智能侦测；采用高效补光阵列，低功耗，红外补光150 m，白光补光30 m。 | 台 | 4
7 | 视频安防监控系统 | 快速球机摄像机（室外） | DS-1602ZJ | 400万+400万单枪版32倍立体防控一体机 支持在摄像机的实时视频画面中添加最多500个AR标签，且可实现标签与标签联动的功能 报警联动白光闪烁报警和声音报警，声音内容可选 支持点击全景画面联动特写镜头，手动跟踪运动目标 光学变倍: 【细节】32倍 ；焦距: 【全景】4 mm；【细节】6.0~192 mm | 台 | 3
8 | 视频安防监控系统 | 枪式摄像机（室内） | DS-2CD5A4DRCJ-LNN | 400万 1/1.8" 智能全彩筒型网络摄像机；支持声光警戒：补光灯类型:恒定F1.0超大光圈变焦镜头； | 台 | 75
8 | 视频安防监控系统 | 枪式摄像机（室外） | DS-2CD5A4DRCJ-LNN | 400万 1/1.8" 智能全彩筒型网络摄像机；支持声光警戒：补光灯类型:恒定F1.0超大光圈变焦镜头； | 台 | 26
9 | 视频安防监控系统 | 电梯专用摄像机 | DS-2CD254DECJ-INN/DT | 400万 1/2.7" CMOS网络摄像机，最低照度: 彩色：0.002 Lux @（F1.2，AGC ON），0 Lux with IR；宽动态: 120 dB；焦距：2 mm/2.8 mm/4 mm;补光灯类型: 红外灯;补光距离: 最远可达10 m;电流及功耗: DC：12 V，0.58 A，供电方式: DC：12 V ± 25% | 台 | 15
9 | 视频安防监控系统 | 电梯网桥 | DS-3WF0BC-2N | 200米电梯专用无线网桥 实际有效带宽40Mbps 1个百兆电口 适用于200米 | 台 | 15
10 | 视频安防监控系统 | 热成像双光谱半球 | DS-2TD121DECJ3/QA | 400万+声光报警热成像双光谱半球型网络摄像机 热成像：分辨率：160×120；焦距：3mm； 可见光：分辨率：2688×1520，400万；焦距：4mm；视场角：84.0°×44.8° 人员周界最远报警距离（以1.8米*0.5米为准）：21m | 台 | 6
11 | 视频安防监控系统 | AI旋镜系列摄像机 | DS-2CD7V4DECJ-XNN/JM | 双芯双镜双云台，两个通道的分辨率均为2560 × 1440，内置微云台功能，两个通道支持远程电动调节：8~32 mm | 台 | 4
12 | 视频安防监控系统 | AI黑光轻网络摄像机 | DS-2CD7T48DECJ-XBN | 400万 黑光级 1/1.8" CMOS AI轻智能抓拍筒型网络摄像机 采用双Sensor架构和双光融合技术 支持3种智能资源模式切换：混合目标检测（人脸+人体），人脸抓拍，Smart事件（声光警戒） 内置高效温和补光灯，并支持声光报警 | 台 | 65
13 | 视频安防监控系统 | 人脸分析超脑 | iDS-96128NX-I16(标配)(16×8T AI盘) 一口价 | 大超脑，8颗GPU，最高128路图片流或64路视频流 64个人脸名单库，总库容50万张 ； 支持以脸搜脸、按姓名检索、按属性检索 输入带宽：512M；128路H.265、H.264混合接入 ，带16块8T盘 | 台 | 1
14 | 视频安防监控系统 | 带扬声器摄像机 | DS-2CD5145DECJ-NIN | 采用隐藏式灯珠设计，通过鳞甲密布排列形成的镜面反射出光，见光不见灯。 最高分辨率可达400万像素 支持2个内置麦克风，1个内置扬声器 焦距&视场角：2.7~13.5 mm：支持POE | 台 | 15
15 | 视频安防监控系统 | 拾音器 | DS-2FP2061 | 模拟拾音器 拾音范围: 0 m~5 m | 个 | 32
16 | 视频安防监控系统 | 摄像机配套电源装置 | DS-2FA1210-DL | AC220V/AC24V/DC12V | 个 | 332
17 | 视频安防监控系统 | 磁盘阵列 | DS-A71036R-ICVS/8T | 4U36盘位，64位多核处理器，32GB内存，高效冗余电源，支持SATA/SAS硬盘，2个千兆口，2个万兆口，满配36块IoT 8T硬盘。 | 台 | 7
18 | 视频安防监控系统 | 分布式存储服务器 | DS-A5120RH-CVMN | 处理器：64位多核处理器（核数≧20） 内存：DDR4，标配64GB内存 内置SSD硬盘：标配3个热插拔960GB SSD硬盘 网口：2个千兆网口，可扩展20个千兆网口或10个万兆网口 其它接口： | 台 | 2
19 | 视频安防监控系统 | 分布式存储软件 | 视频云管理模块 | 分布式存储基础管理软件，含基础运行模块，集群管理、计划管理、索引管理、负载均衡等功能。2、支持视频、图片、对象数据存储，支持跨节点数据安全。3、存储资源虚拟化功能，为应用提供池化资源服务 | 套 | 1
25 | 视频安防监控系统 | 壁挂机柜 |  | 12U,600x600 | 台 | 1
26 | 视频安防监控系统 | 标准机柜 |  | 42U,600x600 | 台 | 41
27 | 视频安防监控系统 | 防水箱，防护箱 |  |  | 套 | 332
28 | 视频安防监控系统 | 室外立杆 |  | 带避雷针.5M | 套 | 24
1 | 出入口控制系统 | 人脸门禁一体机 | DS-K1T673M | 屏幕参数： 7英寸触摸显示屏，屏幕比例9:16，屏幕分辨率600*1024； 摄像头参数：采用宽动态200万双目摄像头； 认证方式：支持人脸、刷卡（Mifare卡/IC卡、手机NFC卡、CPU卡序列号/内容、身份证卡序列号）、密码认证方式，可外接身份证、指纹、蓝牙、二维码功能模块； | 台 | 15
2 | 出入口控制系统 | 门禁开关电源 | DS-K7M-AW50-1(国内标配)/不带机箱 | 输入电压：100-240VAC； 输出电压：12VDC； 输出电流：4.17A； 输出功率：50W； | 台 | 15
3 | 出入口控制系统 | 门禁-开门按钮 | EB29开门按钮 |  | 只 | 15
4 | 出入口控制系统 | 磁力锁 | DS-K4H250EDC |  | 把 | 15
5 | 出入口控制系统 | 磁力锁配件 | DS-K4H250PSC-U |  | 只 | 30
6 | 出入口控制系统 | USB摄像机 | DS-2UCTV12-S | 200万USB电视摄像机 | 台 | 15
7 | 出入口控制系统 | 住院陪护软件 | Infovision iHospital-ACCOMPANY_PASS_CONTROL |  | 套 | 1
8 | 出入口控制系统 | his系统开发 |  |  | 套 | 1
1 | 手术示教系统-手术室设备 | 室内一体化快球摄像机 | MH-DBC223A-SHE | 支持H.265高效压缩算法，可较大节省存储空间 支持超低照度，0.005Lux/F1.6(彩色),0.001Lux/F1.6(黑白) 支持23倍光学变倍 | 台 | 3
2 | 手术示教系统-手术室设备 | 标清术野摄像机 | MH-DFC210-S | 200万像素逐行扫描1/2.8”CMOS； 10倍光学变焦； | 台 | 2
3 | 手术示教系统-手术室设备 | 高清术野摄像机 | MH-DFC6180-HS(国内标配) | 800万像素逐行扫描1/1.8”CMOS； 20倍光学变焦镜头，焦距6.7-134.5mm； | 台 | 1
4 | 手术示教系统-手术室设备 | 吸顶扬声器 | 同轴吸顶扬声器GXD-20WA | 额定功率：20W 频率范围：60-20KHZ 电压：100V 阻抗：8欧 灵敏度：90db(1W/1m) | 套 | 3
5 | 手术示教系统-手术室设备 | 功放 | 前后级定压功放NK60HM | 额定工作电源：AC220V,50Hz 额定功率：60W | 套 | 3
6 | 手术示教系统-手术室设备 | 装嵌入式壁挂显示器 | MH-T55-M |  | 台 | 3
7 | 手术示教系统-手术室设备 | 无线耳麦 | TS-8807PP |  | 套 | 3
9 | 手术示教系统-手术室设备 | 示教编码模组 | MH-DIP4211M |  | 台 | 3
10 | 手术示教系统-手术室设备 | 示教小推车 | MH-DMC401 |  | 台 | 3
| 手术示教系统-手术室设备 | 推车/吊臂 | MH-DAB0202 |  | 个 | 3
1 | 手术示教系统-手术室设备 | 互动智慧屏 | MH-T75-C |  | 台 | 1
2 | 手术示教系统-手术室设备 | 移动支架 | DS-D5ABKV1B-S |  | 个 | 1
3 | 手术示教系统-手术室设备 | 普通OPS电脑 | DS-D5AC9C5-8S2 |  | 台 | 1
4 | 手术示教系统-手术室设备 | 专业摄像机 | Hi280 |  | 台 | 1
5 | 手术示教系统-手术室设备 | 话筒 | DS-65VA300L |  | 台 | 1
1 | 中心设备 | 示教中心及音频服务器 | DS-VE22S-B(310803866) | 4210×1/32G DDR4/600G 10K \U+00A0SAS×4(RAID_10)/SAS_HBA/1GbE×2/Win Svr 2016 简中标版/550W(1+1)/2U | 台 | 1
2 | 中心设备 | 转发录制服务器 | DS-A81024S-V2 |  | 套 | 1
3 | 中心设备 | 示教软件 | MH-VDTMS |  | 套 | 1
4 | 中心设备 | 互动软件 | MH-ACIMS |  | 套 | 1
1 | 手术示教系统-会议室设备 | 互动智慧屏 | MH-T75-C | 显示尺寸：75 inch LED背光源 物理分辨率：3840 × 2160 @60 Hz 触摸方式：红外触控 CPU：4核A73*2+A53*2，主频1.5 GHz ；内置存储：32 GB； 内存：3 GB ；操作系统：Android 8.0 ；网卡：内置百兆网卡，支持路由功能 ；喇叭：2个内置10 W音箱 | 台 | 30
2 | 手术示教系统-会议室设备 | 移动支架 | DS-D5ABKV1B-S | 移动支架 | 个 | 30
3 | 手术示教系统-会议室设备 | 普通OPS电脑 | DS-D5AC9C5-8S2(国内标配) | 内存：8GB ；硬盘：256G固态硬盘 ；主频：2.4GHz 处理器：Intel\U+00AE HM370 ；CPU：Intel Core i5 9300H 平台架构：Coffee Lake 显卡：集成显卡 | 台 | 30
4 | 手术示教系统-会议室设备 | 专业摄像机 | Hi280 | 829万像素逐行扫描1/2.5”CMOS 2.8mm ；USB3.0输出 ；3840X2160@30 全向拾音麦克风阵列,6M | 台 | 30
5 | 手术示教系统-会议室设备 | 话筒 | DS-65VA300L | USB无线麦克风 | 台 | 30
1 | 停车场管理系统-入口设备 | 车辆检测器 | DS-TMG03DE-CJ | 采用79GHz MMIC技术，分辨率更高，检测更稳定； 具备检测车和人功能，支持单人过滤。 | 台 | 2
2 | 停车场管理系统-入口设备 | 自动道闸 | DS-TMC40DE-ECJ(LCD) | 高度集成：快速道闸、400万像素智能抓拍机、补光灯、LCD屏、防砸雷达、求助按钮、语音播报、语音对讲于一体 显示屏：LCD版：21.5英寸LCD屏，可支持无牌车扫码进出、支持二维码显示、支持图片视频广告播放 补光灯：内置9颗高亮LED灯，支持时控和光控 ，采用3.1-6mm电动变焦镜头； 杆子类型：直杆 ；杆子长度：4米 ；运行速度： 1.5s、2s、2.5s | 台 | 2
3 | 停车场管理系统-入口设备 | 栏杆 |  |  | 根 | 2
4 | 停车场管理系统-入口设备 | 手动按钮 | DS-TMG012-A1道闸遥控器(带包装) | 手动按钮 | 套 | 2
1 | 停车场管理系统-出口设备 | 车辆检测器 | DS-TMG03DE-CJ | 采用79GHz MMIC技术，分辨率更高，检测更稳定； 具备检测车和人功能，支持单人过滤。 | 台 | 2
2 | 停车场管理系统-出口设备 | 自动道闸 | DS-TMC40DE-ECJ(LCD) | 高度集成：快速道闸、400万像素智能抓拍机、补光灯、LCD屏、防砸雷达、求助按钮、语音播报、语音对讲于一体 显示屏：LCD版：21.5英寸LCD屏，可支持无牌车扫码进出、支持二维码显示、支持图片视频广告播放 补光灯：内置9颗高亮LED灯，支持时控和光控 ，采用3.1-6mm电动变焦镜头； 杆子类型：直杆 ；杆子长度：4米 ；运行速度： 1.5s、2s、2.5s | 台 | 2
3 | 停车场管理系统-出口设备 | 栏杆 |  |  | 根 | 2
4 | 停车场管理系统-出口设备 | 手动按钮 | DS-TMG012-A1道闸遥控器(带包装) | 手动按钮 | 套 | 2
1 | 停车场管理系统-出入口摄像机部分 | 网络硬盘录像机 | DS-TPE300-S/P(国内标配) | 存储功能：128G 系统参数 操作系统：BIOS | 台 | 2
1 | 管理中心 | 车牌识别软件及加密狗 | Infovision iHospital-PMSCJ | 出入口车辆放行管理通过接入多种出入口道闸设备，利用车牌号码、卡片，实现车辆识别、出入管控等应用，主要提供出入口车道管理、车辆管理、车辆放行规则管理、出入口LED显示和语音播报管理、库内车辆管理、过车记录查询、车流量统计等应用，支持中心和岗亭监控出入口过车实况功能 | 车道 | 1
2 | 管理中心 | 智慧停车场便民功能 | 对接互联网医院 | 智慧停车场可对病人提供便民服务，包括在互联网医院平台实现停车位预约、过时车位释放、剩余车位情况发布展示等功能，引导病人或者亲属提前规划车辆停放。同时，可针对病人停车收费进行优惠支持，病人可通过绑定对应的挂号信息获取对应的停车费优惠支持，直接场内缴费，车辆直接在出口车牌识别出场 | 项 | 1
3 | 管理中心 | 数据库服务器 |  |  | 套 | 5
4 | 管理中心 | 管理电脑 |  | 技术路线：Intel； CPU：I5-11400； 内存：8GB； 硬盘：128GB SSD+1TB HDD； 显示器：21.5英寸； 显卡：2G独显R7 430； 操作系统：Windows10 IOT（含授权） DS-AXF132P-W10E/I5/22/11400 | 台 | 5
1 | 岗亭 | 安全岛 |  |  | 套 | 5
2 | 岗亭 | 管理电脑 |  | 技术路线：Intel； CPU：I5-11400； 内存：8GB； 硬盘：128GB SSD+1TB HDD； 显示器：21.5英寸； 显卡：2G独显R7 430； 操作系统：Windows10 IOT（含授权） DS-AXF132P-W10E/I5/22/11400 | 套 | 5
3 | 岗亭 | 车牌识别软件及加密狗 | Infovision iHospital-PMSCJ_charge |  | 套 | 1
4 | 岗亭 | 票据打印机 |  |  | 套 | 5
5 | 岗亭 | 光纤收发器 | DS-3D01T-A | 1口百兆光纤收发器工业导轨式发送机;光口：1个百兆光口 距离20公里 FC口 单模单纤;电口：1个百兆网口；安装方式：工业导轨式； | 台 | 5
6 | 岗亭 | 八口交换机 | DS-3E0108-S | 8口百兆非网管交换机 8个百兆电口 非网管 桌面式。交换容量1.6Gbps 包转发率1.2Mpps 145mm(长)×28mm(高)×70mm(深) 工作温度：-10～60℃ 支持220v交流 满负荷功耗4瓦 1-2号端口支持视频红口保障技术 | 套 | 5
7 | 岗亭 | 电源 |  |  | 套 | 5
3 | 停车场防雷设备（按照原先的增加） | 环网交换机 |  | 支持接入24路双镜头摄像机或48路单镜头 网络接口：16个内部100M以太网接口 功能特性：内置4T硬盘、支持POE供电 支持接入安防综合平台进行管理，视频预览，诱导管理 | 台 | 8
6 | 负一层保卫科监控室部分 | LCD屏支架 | 46寸-壁挂支架 | 电视墙支架 | 个 | 6
7 | 负一层保卫科监控室部分 | 超高清解码器 | DS-6A08UD | 输入接口：支持一路VGA和一路DVI接入 输出接口：支持8路HDMI和4路BNC输出，HDMI（可以转DVI-D）（奇数口）输出分辨率最高支持4K（3840*2160@30HZ） 编码格式：支持H.265、H.264、MPEG4、MJPEG等主流的编码格式； | 台 | 1
1 | 出入口控制系统 | 住院陪护软件 |  | 与医院his系统对接，同步病人信息，陪护人员可关联对应病人的病案号录入人脸以及身份信息等，从而实现陪护人员刷脸通行病房的功能，无需人工核验陪护证，同时病人出院可同步删除对应权限。 | 套 | 1
2 | 出入口控制系统 | his系统开发 |  | his系统数据根据实际需求定制开发 | 套 | 1
3 | 出入口控制系统 | 门禁管理服务器 |  | DS-VR1104A-BAC 处理器4核以上,，内存16GB,硬盘500GB，千兆网卡 | 套 | 1
4 | 出入口控制系统 | 门禁管理软件 |  | iVMS-7600E-DM 门禁管理、卡片管理、人员管理、巡查管理、考勤管理、 访客管理、资源管 理、告警事件、用户管理、日志搜索 | 套 | 1
5 | 出入口控制系统 | 门禁制卡发卡器 |  | DS-K1F100-D8（USB接口）上行TCP/IP和RS485组网，， 10万张卡和30万记录存储，自带电气组 | 套 | 1
6 | 出入口控制系统 | 电源适配器 |  | 220V~DC12V | 个 | 49
7 | 出入口控制系统 | 双门网络门禁控制器 |  | DS-K2602(国内标配) 属机箱，配有防拆开关和接线端子，AC220V 输入 | 套 | 49
8 | 出入口控制系统 | 门禁控制箱 |  | 与控制器配套使用,金属材质,带接地装置 | 套 | 49
9 | 出入口控制系统 | 感应式读卡器 |  | DS-K1102MK(国内标配) Mifare卡+按键/Wiegand +485/IP64/适合120及86盒 | 套 | 84
10 | 出入口控制系统 | 出门按钮 |  | DS-K7P01不锈钢封装，DPDT，可选择瞬间触点或锁定 触点方式 | 套 | 84
11 | 出入口控制系统 | 单门电锁 |  | DS-K4H250DC,最大拉力280kg，带门磁信号 | 套 | 50
12 | 出入口控制系统 | 双门电锁 |  | DS-K4H250DC,最大拉力280kgX2，带门磁信号 | 套 | 33
1 | 智能设备专网 | 核心交换机主机 |  | LS-10506 万兆核心 | 套 | 1
LSUM1MPU06B0 H3C S10506 主控板2个,
LSUM1FAB06C0 H3C S10506 交换网板1个
44端口千兆以太网光接口(SFP,LC)＋4端口万兆以 太光接口模块(SFP+,LC) 2个
24端口千兆以太网光接口(SFP,LC)＋4端口万兆以 太光接口模块(SFP+,LC) 1个
交流电源模块1200W 2个
2 | 智能设备专网 | 万兆光模块 |  | SFP+ 万兆模块(1310nm,10km,LC) | 个 | 2
3 | 智能设备专网 | 48端口千兆交换机 |  | LS-5130S-52S-EI | 台 | 18
4 | 智能设备专网 | 24端口千兆交换机 |  | LS-5130S-28S-EI | 台 | 41
5 | 智能设备专网 | 24端口千兆交换机 |  | 24个千兆电口,4个光口端口，支持rrpp环网功能 | 台 | 9
5 | 智能设备专网 | 24端口千兆POE交换机 |  | 24个千兆电口,4个光口端口，支持rrpp环网功能 | 台 | 50
6 | 智能设备专网 | 千兆模块 |  | SFP 千兆模块(1310nm,10km,LC) | 个 | 236
7 | 智能设备专网 | 路由器 |  |  | 套 | 1
8 | 智能设备专网 | 防火墙 |  |  | 套 | 1
9 | 智能设备专网 | 网管软件 |  |  | 套 | 1
11 | 智能设备专网 | 光纤配线架 |  | 24口，含适配板，耦合器等 | 套 | 59
12 | 智能设备专网 | 尾纤 |  | 1.5m | 根 | 1416
13 | 智能设备专网 | 光纤跳线 |  | 1.5m | 根 | 118
1 | 智能设备专网 | 全视频智慧停车系统 |  | 软件安装于中心服务器。整个系统可在服务器及软件关闭时正常运行:电子地图显示车位状况,停车超时告警和设备故障报警,实时显示车位状态,统计功能,停车时间检测,权限控制,其它功能可按要求协助用户个性化定制。整个系统可在服务器及软件关闭时正常运行. | 套 | 1
2 | 智能设备专网 | 服务器 |  | 车位管理服务器，最多管理1000台摄像机，1500-3000车位，最大可安装8块硬盘，标配合一块2000G硬盘。含车位引导系统及找车系统。配22寸显示器和操作键盘，鼠标 | 套 | 1
3 | 智能设备专网 | 环网交换机 |  | 24口交换机，支持RRPP环网功能，25个摄像机占用两个RJ45口。详细智能设备专网网络系统设备清单 | 台 | 8
4 | 智能设备专网 | 集中供电模块 |  | DC 24V 15A。每个电源可供15个视频车位探测器 | 台 | 23
4 | 智能设备专网 | 三路车位视频探测 |  | 720P半球形三车位视频探测器，内置智能分析 | 个 | 92
5 | 智能设备专网 | 双路车位视频探测 |  | 720P半球形二车位视频探测器，内置智能分析 | 个 | 145
6 | 智能设备专网 | 室内LED单向车位引\P导屏 |  | 室内￠5.0室内双色24*64点阵18*48cm显示模组,显示3个数字带箭头,具体数量按现场情况确定 | 屏 | 3
7 | 智能设备专网 | 室内LED双向车位引\P导屏 |  | 室内￠5.0室内双色24*128点阵18*96cm显示模组,显示6个数字带箭头,具体数量按现场情况确定。 | 屏 | 8
8 | 智能设备专网 | 室内LED三向车位引\P导屏 |  | 室内￠5.0室内双色24*192点阵18*144cm显示模组,显示9个数字带箭头,具体数量按现场情况确定。 | 屏 | 9
9 | 智能设备专网 | 终端查询机 |  | 显示屏：22"TFT LCD;平均无故障工作时间：>10000h;外壳材料 ：冷板烤漆;安装方式 ：落地.反向寻车系统查询设备。独立工作，系统稳定可靠。可读取IC卡，并进行信息处理，迅速在以电子地图方式查询出车辆位置。挂壁安装，22'大液晶显示电子地图式查询车辆位置信息。须提供电子地图。 | 台 | 10
10 | 智能设备专网 | 主入口引导屏 |  | 适用于主入口;车位引导，指示;分区剩余车位。停车;场入口，单行空车位显示；含屏内嵌显示屏模块 2块 | 套 | 2
1 | 一卡通管理系统 | 一卡通综合管理平台 |  | iVMS-7600E-6700实现一卡通用的数据共享，加快数据 交换速度;统一的中心数据库，实现信息高效 的全面检索 | 套 | 1
2 | 一卡通管理系统 | 一卡通管理软件 |  | G3 一套软件所有一卡通系统应用。采用动态菜单模块管 理及交互式提示管理模式，使界面更加友好、操作简便； 系统软件支持B/S和C/S结构，支持WEB远程查询功能 支持自行配置查询方案、自行配置报表方案。 | 套 | 1
3 | 一卡通管理系统 | 管理计算机 |  | I5以上处理器/4G内存/1T 硬盘/1G独立显卡 DVD-RW/1000M网卡/21.5 寸液晶显示器 | 套 | 1
4 | 一卡通管理系统 | 智能卡读写器 |  | DS-K1F100-D8智能卡读写器（Mifare），读取Mifare卡， 34位Wiegand输出 | 台 | 1
5 | 一卡通管理系统 | 考勤机 |  | DS-K1T105M 10万张卡和30万记录存储，支持门铃功能 | 套 | 15
6 | 一卡通管理系统 | 智能IC卡 |  | ICS50;mifare1卡，感应频率为13.56MHZ，PVC材质 | 套 | 2500
7 | 一卡通管理系统 | 485通讯卡 |  | 提供RS-485通讯接口 | 套 | 2
8 | 一卡通管理系统 | 数据库服务器 |  |  | 套 | 1
9 | 一卡通管理系统 | 圈存服务器 |  |  | 套 | 1
10 | 一卡通管理系统 | 服务器数据库SQL |  |  | 套 | 1
1 | 智能化集成系统 | 工作站 |  | 预留I5以上处理器/4G内存/1T 硬盘/1G独立显卡 DVD-RW/1000M网卡/21.5 寸液晶显示器 | 套 | 1
2 | 智能化集成系统 | 服务器 |  | 预留 ;E5-2620 V3(6核2.4GHz) | 台 | 1
3 | 智能化集成系统 | 前端通信控制器 |  |  | 套 | 1
4 | 智能化集成系统 | 集成软件 |  |  | 套 | 1
1 | 入侵报警系统 | 管理服务器 | DS-VE2208C-BBC;E5-2620 V3 |  | 套 | 1
2 | 入侵报警系统 | 报警监控软件 | iVMS-7600E-A100多级电子地图的多媒体接警； 多种接警模式可供选择；实际的主机控制；详尽的 信息统计和查询；丰富全面的管理功能 |  | 套 | 1
3 | 入侵报警系统 | 报警主机 | DS-19A08-01BN9个基本接线防区，使用有线、 总线及无线防区，可扩充多致128个防区。可分为 8个可独立操作及通讯的子系统；150组使用者密码， 划分为7个用户级别；可记录224宗事件以供参考， 由键盘显示。 |  | 套 | 1
4 | 入侵报警系统 | 主机网络通信模块 | 网络接口：RJ45以太网； 串行接口：报警主机专用键盘串行接口；支持协议： ARP、TCP、UDP等通信协议；数据率：4.8Kbps (串口)，10Mbps(网络)； |  | 块 | 1
5 | 入侵报警系统 | 键盘 | DS-19K00-BL两行32个可变字符显示键盘， 可为每一个防区编制描述符，内置发声器和状态指示灯 |  | 套 | 1
6 | 入侵报警系统 | 八防区总线输入模块 | DS-19M08-ZS支持一个NC回路 |  | 套 | 9
7 | 入侵报警系统 | 微波/被动红外探测器 | DS-1T21FZ双鉴移动探测器， 12米 x 12米，常闭触点 |  | 套 | 14
8 | 入侵报警系统 | 双总线驱动模块 | DS-19M01-BR支持双总线输出接口 |  | 套 | 1
9 | 入侵报警系统 | 紧急求助按钮 | HO-01工作电压：12VDC；连接方式：COM.,N/O0 |  | 个 | 37
14 | 入侵报警系统 | 电源装置 |  |  | 个 | 10
15 | 入侵报警系统 | 主机蓄电池 | 12V/7AH |  | 个 | 10
1 | 无线对讲系统设备材料表 | 天线 |  |  | 个 | 124
2 | 无线对讲系统设备材料表 | 耦合器 |  |  | 个 | 124
3 | 无线对讲系统设备材料表 | 三功分器 |  |  | 个 | 2
4 | 无线对讲系统设备材料表 | 二功分器 |  |  | 个 | 1
5 | 无线对讲系统设备材料表 | 干线放大器 |  |  | 个 | 11
8 | 无线对讲系统设备材料表 | 基地台 |  | 含发射器等设备 | 套 | 1
9 | 无线对讲系统设备材料表 | 中继台 |  | 频率范围：400~470MHZ 带宽：10MHZ | 套 | 1
10 | 无线对讲系统设备材料表 | 配套软件 |  |  | 套 | 1
12 | 无线对讲系统设备材料表 | 对讲机 |  |  | 台 | 25
1 | 广播中心机房主控设备-主机服务器 | 控制主机 | T-7700A |  | 台 | 1
2 | 广播中心机房主控设备-主机服务器 | 数字化IP网络广播客户端DLQ管理软件 |  |  | 套 | 1
3 | 广播中心机房主控设备-主机服务器 | DLQ控制器 | T-7846 |  | 台 | 1
5 | 广播中心机房主控设备-音源设备 | 话筒 | T-621A |  | 套 | 1
6 | 广播中心机房主控设备-音源设备 | 合并式播放器 | T-2221 | 1.频率响应：20Hz~20kHz(-2dB) 2.失真：0.1% 3.通道串音：65dB 4.动态范围：75dB 5.信噪比：85dB 6.CD音频输出：775mV 7.收音频率：FM:87.5MHz-108.0MHz, AM:522kHz-1620kHz 8.天线输入阻抗：FM:75Ω(非平衡), AM:低阻 环形天线 9.灵敏度：FM:≤10uA，AM:≤100uA | 台 | 1
7 | 广播中心机房主控设备-音源设备 | 前置放大器 | T-6201 |  | 台 | 1
8 | 广播中心机房主控设备-音源设备 | IP音频采集器 | T-7770 |  | 台 | 1
9 | 广播中心机房主控设备-音源设备 | 寻呼话筒 | T-7702A |  | 台 | 1
10 | 广播中心机房主控设备-音源设备 | 话筒呼叫控制嵌入软件 |  |  | 套 | 1
11 | 广播中心机房主控设备-消防联动 | 采集器 | T-7723 |  | 台 | 1
12 | 广播中心机房主控设备-消防联动 | 数字IP网络平台终端嵌入软件 |  | 技术参数： 1.软件内嵌于数字化IP网络终端设备，支撑设备各项基本功能的运行。 2.支持采集短路信号接口，设定触发任务。 3.支持触发分区/全区广播功能。 | 套 | 1
13 | 广播中心机房主控设备-其他设备 | IP网络音箱 | T-7707 | 技术参数 1. 网络接口：标准RJ45输入 2. 传输速率：100Mbps 3. 支持协议：TCP/IP，UDP 4. 音频格式：MP3 5. 音频模式：16位CD音质 6. 采样率：8KHz～48KHz 7. AUX输入灵敏度：350mV (非平衡） 8. 频率响应：80Hz～16KHz +1/-3dB 9. 谐波失真：≤1% 10. 信噪比：＞65dB 11. 整机功耗：≤50W | 套 | 1
14 | 广播中心机房主控设备-其他设备 | 数字化IP网络终端嵌入软件 |  |  | 套 | 1
15 | 广播中心机房主控设备-其他设备 | 定时器 | T-6205 |  | 台 | 1
16 | 广播中心机房主控设备-其他设备 | 数字音频控制嵌入软件 |  |  | 套 | 1
17 | 广播中心机房主控设备-其他设备 | 机柜 | T-6039B |  | 台 | 1
18 | 广播中心机房主控设备-前端设备 | IP网络功放终端 | T-77120B | 技术参数 1.网络接口：标准RJ45输入： 2.传输速率：100Mbps 3.支持协议：TCP/IP，UDP 4.音频格式：MP3 5.音频模式：16位CD音质 6.采样率：8KHz～48KHz | 台 | 8
19 | 广播中心机房主控设备-前端设备 | 数字IP网络平台终端嵌入软件 |  | 技术参数： 1.软件内嵌于数字IP网络平台终端设备，支撑设备各项基本功能的运行。 2.嵌入DSP音频处理技术，高保真解码音频文件；支持远程点播功能，支持节目播放。 3.支持新配置注册智能语音提示功能。 4.支持播放背景音乐功能，支持单独调节音量。 5.支持播放本地服务器的MP3文件；支持单独播放或分区/全区播放。 | 套 | 8
20 | 广播中心机房主控设备-前端设备 | IP网络功放终端 | T-77240B | 技术参数 1.网络接口：标准RJ45输入： 2.传输速率：100Mbps 3.支持协议：TCP/IP，UDP 4.音频格式：MP3 5.音频模式：16位CD音质 6.采样率：8KHz～48KHz | 台 | 4
21 | 广播中心机房主控设备-前端设备 | 数字IP网络平台终端嵌入软件 |  |  | 套 | 4
22 | 广播中心机房主控设备-前端设备 | 天花喇叭 | T-105C | 1．额定功率（100V）：3W,6W 2．额定功率（70V）：1.5W,3W 3．阻抗：COM/3.3KΩ/1.7KΩ 4．灵敏度（1W/1M）：90dB 5．频率响应（-10dB）：110-18KHz | 只 | 53
23 | 广播中心机房主控设备-前端设备 | 防火壁挂音箱 | TF-700 | 1．额定功率（100V）：0.75W,1.5W,3W,6W 2．额定功率（70V）：0.37W,0.75W,1.5W,3W 3．灵敏度：91dB±3dB 4．阻抗：COM/13.3KΩ/6.7KΩ/3.3KΩ/1.7KΩ 5．频率响应：100-16KHz | 只 | 69
24 | 广播中心机房主控设备-前端设备 | 交换机 | Mini S16G-U | 16口千兆非网管交换机 | 台 | 12
25 | 广播中心机房主控设备-前端设备 | 前端设备机柜 | 定制 | 提供参考，需另购买 | 套 | 12
1 | 广播中心机房主控设备-1F~6F设备 | IP网络功放终端 | T-7760B | 技术参数 1.网络接口：标准RJ45输入： 2.传输速率：100Mbps 3.支持协议：TCP/IP，UDP 4.音频格式：MP3 5.音频模式：16位CD音质 6.采样率：8KHz～48KHz | 台 | 8
2 | 广播中心机房主控设备-1F~6F设备 | 数字IP网络平台终端嵌入软件 |  |  | 套 | 8
3 | 广播中心机房主控设备-1F~6F设备 | IP网络功放终端 | T-77120B | 技术参数 1.网络接口：标准RJ45输入： 2.传输速率：100Mbps 3.支持协议：TCP/IP，UDP 4.音频格式：MP3 5.音频模式：16位CD音质 6.采样率：8KHz～48KHz | 台 | 9
4 | 广播中心机房主控设备-1F~6F设备 | 数字IP网络平台终端嵌入软件 |  |  | 套 | 9
5 | 广播中心机房主控设备-1F~6F设备 | IP网络功放终端 | T-77240B | 技术参数 1.网络接口：标准RJ45输入： 2.传输速率：100Mbps 3.支持协议：TCP/IP，UDP 4.音频格式：MP3 5.音频模式：16位CD音质 6.采样率：8KHz～48KHz | 台 | 8
6 | 广播中心机房主控设备-1F~6F设备 | 数字IP网络平台终端嵌入软件 |  |  | 套 | 8
7 | 广播中心机房主控设备-1F~6F设备 | 天花喇叭 | T-105C | 1．额定功率（100V）：3W,6W 2．额定功率（70V）：1.5W,3W 3．阻抗：COM/3.3KΩ/1.7KΩ 4．灵敏度（1W/1M）：90dB 5．频率响应（-10dB）：110-18KHz | 只 | 245
8 | 广播中心机房主控设备-1F~6F设备 | 防火壁挂音箱 | TF-700 | 1．额定功率（100V）：0.75W,1.5W,3W,6W 2．额定功率（70V）：0.37W,0.75W,1.5W,3W 3．灵敏度：91dB±3dB 4．阻抗：COM/13.3KΩ/6.7KΩ/3.3KΩ/1.7KΩ 5．频率响应：100-16KHz | 只 | 33
9 | 广播中心机房主控设备-1F~6F设备 | 交换机 | Mini S16G-U | 16口千兆非网管交换机 | 台 | 25
10 | 广播中心机房主控设备-1F~6F设备 | 前端设备机柜 | 定制 | 提供参考，需另购买 | 套 | 25
1 | 广播中心机房主控设备7F~14F设备 | IP网络功放终端 | T-7760B | 技术参数 1.网络接口：标准RJ45输入： 2.传输速率：100Mbps 3.支持协议：TCP/IP，UDP 4.音频格式：MP3 5.音频模式：16位CD音质 6.采样率：8KHz～48KHz | 台 | 3
2 | 广播中心机房主控设备7F~14F设备 | 数字IP网络平台终端嵌入软件 |  |  | 套 | 3
3 | 广播中心机房主控设备7F~14F设备 | IP网络功放终端 | T-77120B | 技术参数 1.网络接口：标准RJ45输入： 2.传输速率：100Mbps 3.支持协议：TCP/IP，UDP 4.音频格式：MP3 5.音频模式：16位CD音质 6.采样率：8KHz～48KHz | 台 | 5
4 | 广播中心机房主控设备7F~14F设备 | 数字IP网络平台终端嵌入软件 |  |  | 套 | 5
5 | 广播中心机房主控设备7F~14F设备 | IP网络功放终端 | T-77240B | 技术参数 1.网络接口：标准RJ45输入： 2.传输速率：100Mbps 3.支持协议：TCP/IP，UDP 4.音频格式：MP3 5.音频模式：16位CD音质 6.采样率：8KHz～48KHz | 台 | 10
6 | 广播中心机房主控设备7F~14F设备 | 数字IP网络平台终端嵌入软件 |  |  | 套 | 10
7 | 广播中心机房主控设备7F~14F设备 | 天花喇叭 | T-105C | 1．额定功率（100V）：3W,6W 2．额定功率（70V）：1.5W,3W 3．阻抗：COM/3.3KΩ/1.7KΩ 4．灵敏度（1W/1M）：90dB 5．频率响应（-10dB）：110-18KHz | 只 | 215
8 | 广播中心机房主控设备7F~14F设备 | 防火壁挂音箱 | TF-700 | 1．额定功率（100V）：0.75W,1.5W,3W,6W 2．额定功率（70V）：0.37W,0.75W,1.5W,3W 3．灵敏度：91dB±3dB 4．阻抗：COM/13.3KΩ/6.7KΩ/3.3KΩ/1.7KΩ 5．频率响应：100-16KHz | 只 | 20
9 | 广播中心机房主控设备7F~14F设备 | 交换机 | Mini S16G-U | 16口千兆非网管交换机 | 台 | 18
10 | 广播中心机房主控设备7F~14F设备 | 前端设备机柜 | 定制 | 提供参考，需另购买 | 套 | 18
1 | 广播中心机房主控设备15F~22F设备 | IP网络功放终端 | T-7760B | 技术参数 1.网络接口：标准RJ45输入： 2.传输速率：100Mbps 3.支持协议：TCP/IP，UDP 4.音频格式：MP3 5.音频模式：16位CD音质 6.采样率：8KHz～48KHz | 台 | 1
2 | 广播中心机房主控设备15F~22F设备 | 数字IP网络平台终端嵌入软件 |  |  | 套 | 1
3 | 广播中心机房主控设备15F~22F设备 | IP网络功放终端 | T-77120B | 技术参数 1.网络接口：标准RJ45输入： 2.传输速率：100Mbps 3.支持协议：TCP/IP，UDP 4.音频格式：MP3 5.音频模式：16位CD音质 6.采样率：8KHz～48KHz | 台 | 6
4 | 广播中心机房主控设备15F~22F设备 | 数字IP网络平台终端嵌入软件 |  |  | 套 | 6
5 | 广播中心机房主控设备15F~22F设备 | IP网络功放终端 | T-77240B | 技术参数 1.网络接口：标准RJ45输入： 2.传输速率：100Mbps 3.支持协议：TCP/IP，UDP 4.音频格式：MP3 5.音频模式：16位CD音质 6.采样率：8KHz～48KHz | 台 | 10
6 | 广播中心机房主控设备15F~22F设备 | 数字IP网络平台终端嵌入软件 |  |  | 套 | 10
7 | 广播中心机房主控设备15F~22F设备 | 天花喇叭 | T-105C | 1．额定功率（100V）：3W,6W 2．额定功率（70V）：1.5W,3W 3．阻抗：COM/3.3KΩ/1.7KΩ 4．灵敏度（1W/1M）：90dB 5．频率响应（-10dB）：110-18KHz | 只 | 217
8 | 广播中心机房主控设备15F~22F设备 | 防火壁挂音箱 | TF-700 | 1．额定功率（100V）：0.75W,1.5W,3W,6W 2．额定功率（70V）：0.37W,0.75W,1.5W,3W 3．灵敏度：91dB±3dB 4．阻抗：COM/13.3KΩ/6.7KΩ/3.3KΩ/1.7KΩ 5．频率响应：100-16KHz | 只 | 34
9 | 广播中心机房主控设备15F~30F设备 | 交换机 | Mini S16G-U | 16口千兆非网管交换机 | 台 | 17
10 | 广播中心机房主控设备15F~31F设备 | 前端设备机柜 | 定制 | 提供参考，需另购买 | 套 | 17
1 | 广播中心机房主控设备辅助材料 | 音频DLQ连接线 | T-A1.8 | 1.8米音频连接线：莲花（RCA）*2,线径：0.3mm | 根 | 16
2 | 广播中心机房主控设备辅助材料 | 音频DLQ连接线 | T-B1.8 | 1.8米音频连接线：莲花（RCA）*1，6.35话筒插头*1，线径：0.3mm | 根 | 10
3 | 广播中心机房主控设备辅助材料 | 音频DLQ连接线 | T-K1.8 | 1.8米音频连接线：3.5（耳机插头）*1,双莲花（RCA）*1,线径：0.3mm | 根 | 2
4 | 广播中心机房主控设备辅助材料 | 音频DLQ连接线 | T-D1.8 | 1.8米音频连接线：6.35话筒插头*2，线径：0.3mm | 根 | 4
5 | 广播中心机房主控设备辅助材料 | 三极电源插头 | 10A | 额定电压：250V,有效负载：2500（KW） | 批 | 1
1 | 病房护理对讲系统 | 系统服务器软件 |  | 1.数据对接：支持与HIS，LIS,PACS等信息系统对接，可获取医护、科室、医院简介等信息，实现基础数据和业务应用数据的交互共享，同时也支持手动维护医护人员信息，可上传医生照片、职称、业务擅长以及排班信息的自动同步和管理。 2.状态查看：支持对系统内的设备提供注册服务和管理，可查看设备信息、在线状态等，支持对设备进行批量软件升级。 3.数据管理：支持数据库备份、还原、清空及重建，支持配置备份、还原。 4.时钟同步：支持与NTP服务器同步时间，并对系统内设备提供时间同步服务。 5.权限管理：可设置不同的登录账户，每个账户可选择设置指定的角色。 | 套 | 1 |  |  |  | 需配合硬件服务器使用
2 | 病房护理对讲系统 | 系统服务器硬件 |  | 处理器：至强Xeon 单颗CPU 10核20线程或更高 内存：16G 及以上 硬盘：2*1TB以上SAS或SATA企业级硬盘、磁盘阵列 操作系统：CentOS 7.0及以上 64位 | 台 | 1
3 | 病房护理对讲系统 | 护士站主机 |  | 1.采用不小于10英寸触摸显示屏，1080P高清视频，护士站桌面式安装。 2.可视对讲：支持全双工高清可视对讲，含免提和手柄两种对讲方式；摄像头角度可手动调节。 3.数据同步：支持同步HIS系统数据，实时更新病员一览信息。 4.主机托管：支持将本主机所管理的设备托管给其它主机。 5.呼叫转移：支持将呼叫信息转移到其他主机上，并支持分时段转移。 6.广播播放：支持对所有终端设备全区、分区、定时广播、广播喊话、消防广播。 7.现场处理：开启“等待处理”功能时，护士须到该病床处按键取消该状态。 8.语音播报：支持房床号以及护理级别等语音播报信息。 9.音量调节：支持白天和夜晚的播报音量、通话音量设置。 10.夜晚模式：支持夜晚息屏模式，夜晚时间段可自定义设置。 11.在线监测：支持实时监测设备在线状态，分机或门口机掉线时有语音和文字提示。 12.脱机工作：本机在无服务器状态下可正常接收呼叫、可视对讲、文件广播、录音录像存储。 13.录音录像：支持录音录像，可本地或服务器查看。 14.留影留言：护士可通过此功能将需要交接的工作记录在本地供接班护士查看。 15.接口多样：支持报警输出、报警输入、录音输出、音源输入等硬件接口。 16.供电方式：电源适配器供电 | 台 | 77
4 | 病房护理对讲系统 | 多媒体控制盒 |  | 1.多媒体控制盒配液晶电视机可作为护士站信息交互大屏使用，安装在护士站。 2.数据同步：支持同步HIS系统数据，实时更新病员一览信息。 3.信息显示：支持同步显示病区患者、病区床位、值班医生、值班护士等信息。 4.呼叫同步：支持呼叫报警信息的实时同步显示，并可弹框放大显示内容。 5.接口多样：含HDMI*1、USB2.0*4、RJ45网口*1、音频输出口*1。 6.供电方式：电源适配器供电 。 | 台 | 50
5 | 病房护理对讲系统 | 护士站信息交互大屏 |  | 1.液晶电视机； | 台 | 21
6 | 病房护理对讲系统 | 病房门口机 |  | 1.支持同步显示患者求助和医护对讲事件，包括分机呼叫、换药提醒、按钮报警、增援等提示信息，便于医护人员在走廊可通过就近的门口分机查看到具体的提示信息； 2.支持获取HIS数据信息，可显示医院名称、医院LOGO、科室名称、日期、时间、自动更新并显示患者的姓名、性别、年龄、护理等级，以及医护人员的姓名和照片，信息可根据后台设置显示或者隐藏； 3.外观：含病房门灯一体式设计，无需单独安装门灯及单独对门灯布线； 4.IP冲突:在IP设置的时候，会进行IP冲突检测，当前设备的冲突，弹出框提示方式； 5.支持主机设置门口机多模板显示，适应不同需求；支持门口机标题自定义，医生和护士职称自定义； 6.通讯方式：标准RJ45接口，基于TCP/IP网络协议传输对讲语音和数据信息，相比总线门口机，具有抗干扰能力强，单台设备及线路故障不影响其他设备的正常运行等优点； 7.工作时间：支持7x24小时不间断工作； 8.支持医用酒精消毒； 硬件配置： 1.显示屏：分辨率≥1280*800； 2.外部接口：洗手间按钮接口、音频输出、开关量输出、RS485、USB； 3.安装方式：嵌入式安装，安装后凸起高度不好过10mm； 4.CPU：四核1.4GHz及以上； 5.内存≥1GB；Flash≥8GB； 6.额定功率：≤12W； 7.电源输入：支持宽电压输入，供电电压在DC12V-24V范围内均能正常工作； 8.支持POE供电，符合IEEE\U+00A0802.3af标准。 | 台 | 271
7 | 病房护理对讲系统 | 病床分机 |  | 1.采用液晶显示屏，电容式触摸屏，嵌入式安装在设备带上。 2.呼叫/解除：支持呼叫护士站主机与解除呼叫。 3.双工对讲：支持与护士站主机全双工对讲。 4.对讲方式：采用回音消除技术，支持全双工对讲，对讲音频采样率不低于16KHz。 5.紧急增援：支持一键向护士站主机发起紧急增援。 6.换药提醒：支持一键向护士站主机发起换药提醒。 7.护理代接：支持护理人员进入病房护理时，通过床位分机接听其他病房分机呼叫，并双向对讲。 8.吸氧计时：支持吸氧计时功能，并向护士站主机发起到时报警提醒。 9.信息显示：支持显示责任医生、责任护士、患者等相关信息。 10.IPC联动：支持绑定网络摄像机，护士可通过主机对病房内进行视频监护。 11.信息查询：支持查询住院费用、医嘱信息、医院简介、科室简介等。 12.夜晚模式：支持夜晚模式，根据主机设置的夜间模式关屏休眠。 13.工作时长：支持7x24小时连续工作。 14.消毒方式：支持酒精、84消毒液或消毒湿巾擦拭消毒或紫外线照射消毒。 15.接口多样：支持外接门灯、洗手间按钮，支持报警按钮扩展。 16.远程升级：支持远程在线升级软件。 | 台 | 725
8 | 病房护理对讲系统 | 病床分机 |  | 采用局域网传输，国标86盒嵌入式安装； 可一键呼叫照护站主机、双工对讲、请求增援、护理计时、报警定位； 配合监护手表可实现离床报警、在床记录等功能，内置POE供电模块； | 台 | 67 |  |  |  | 用于留观/透析
9 | 病房护理对讲系统 | 监护手表 |  | 1.IP68防水防尘设计，工作时长>7天； 2.体征监护：可自动监测患者的心率、血氧数据，以及异常提醒功能； 3.患者定位：支持GPS、WIFI定位，通过护士站对讲主机可查找患者位置； 4.手动报警：患者可通过监护手表一键报警至护士站对讲主机； 5.长时间不动报警：当检测到患者长时间不动时，监护手表可自动向护士站对讲主机发出预警提醒。 | 台 | 36 |  |  |  | 给部分特殊人群使用（按病区床位的5%设定数量）
10 | 病房护理对讲系统 | 防水按钮 |  | 1.国标86盒防水设计，壁挂式安装洗手间内。 2.报警方式：支持拉绳和按键报警。 3.防水性能：达到IPX8防水等级，支持淋浴下直接使用。 4.报警提示：报警后环形指示灯亮。 | 个 | 271
11 | 病房护理对讲系统 | 点阵走廊显示屏 |  | 1.铝合金边框，双面单行十汉字滚动显示，吊装在病区走廊。 2.时间同步：支持同步服务器时间并显示。 3.信息显示：支持显示病床呼叫、洗手间报警、输液报警、护理增援、进入护理状态等信息。 4.通讯方式：TCP/IP网络和RS485两种通讯方式。 5.供电方式：电源适配器供电。 | 台 | 36
1 | 排队叫号系统 | 系统服务器软件 |  | 1.数据对接：支持与HIS，LIS,PACS等信息系统对接，获取医院业务系统数据信息，包括且不限于科室、 医生、患者等信息、医院简介等信息，实现基础数据和业务应用数据的交互共享，同时也支持手动维护医护人员2.信息，可上传医生照片、职称、业务擅长以及排班信息的同步和管理。 3.状态查看：支持对系统内的设备提供注册服务和管理，可查看设备信息、在线状态等，支持对设备进行批量软件升级。 4.数据管理：支持数据库备份、还原、清空及重建，支持配置备份、还原。 5.时钟同步：支持与NTP服务器同步时间，并对系统内设备提供时间同步服务。 6.权限管理：可设置不同的登录账户，每个账户可选择设置指定的角色。 7.数据推送：开放数据接口供微信公众号、医院APP，互联网医院、支付宝生活等线上业务平台或第三方系统开放查询和同步数据。 | 套 | 1 |  |  |  | 需配合硬件服务器使用
2 | 排队叫号系统 | 系统服务器硬件 |  | 处理器：至强Xeon 单颗CPU 10核20线程或更高 内存：16G 及以上 硬盘：2*1TB以上SAS或SATA企业级硬盘、磁盘阵列 操作系统：CentOS 7.0及以上 64位 | 台 | 1
3 | 排队叫号系统 | 语音控制软件 |  | 1.软件安装在系统服务器中，可语音合成播报叫号信息和文字广播信息，通过多媒体控制盒或液晶一体机输出播报语音。 2.叫号播报：配合排队叫号系统，生成叫号语音，并通过一体机设备或外接音箱播报叫号信息。 3.语音喊话：配合主机软件，利用话筒进行实时喊话，喊话语音通过一体机设备或外接音箱播放。 4.定时广播：可将输入的文字信息转化成语音广播，支持单次广播和循环广播，循环的时间间隔和广播开始到结束的时间段可调整。 5.音量调节：可通过网页或客户端软件远程调节每次播放的音量大小。 | 套 | 1 |  |  |  | 安装在系统服务器中
4 | 排队叫号系统 | 门诊排队管理软件 |  | 1.安装在信息交互服务器中，统一管理各诊区的排队信息 2.支持对科室及诊室分区管理，可实现一个诊区可管理多个科室和诊室 3.支持对不同的诊区设置不同的排队规则，显示屏界面效果、叫号播报内容 4.支持二级分诊叫号模式，候诊区可呼叫多名患者到诊室门口等候 5.支持过号与当日回诊患者签到后自动进入医生队列，实现与初诊患者交替叫号 6.支持划屏显示或定时切换信息发布、健康宣教等内容 7.支持对不同的诊区设置不同的叫号屏显显示内容，可隐藏患者全名 8.支持对系统内的显示屏设备设置多时段得定时开关机任务 6.支持统计患者大约等待时间、就诊人数增长趋势、患者等候时长、科室患者占比、挂号类别占比、通话及报警次数等信息，可生成图表 | 套 | 1 |  |  |  | 安装在系统服务器中，统一管理各诊区的排队信息
5 | 排队叫号系统 | 医技排队管理软件 |  | 1.安装在信息交互服务器中，统一管理各检查区的排队信息 2.支持对一级科室及检查室分区管理，可实现一个诊区可管理多个医技科室和检查室 3.支持对不同的诊区设置不同的排队规则，显示屏界面效果、叫号播报内容 4.支持划屏显示或定时切换信息发布、健康宣教等内容 5.支持对不同的诊区设置不同的叫号屏显显示内容，可隐藏患者全名 6.支持对系统内的显示屏设备设置多时段得定时开关机任务 7.支持统计患者大约等待时间、检查人数增长趋势、患者等候时长、通话及报警次数等信息，可生成图表 | 套 | 1 |  |  |  | 安装在系统服务器中，统一管理各检查区的排队信息
6 | 排队叫号系统 | 抽血排队管理软件 |  | 1.安装在信息交互服务器中，统一管理各采血区的排队信息 2.支持对不同的诊区设置不同的排队规则，显示屏界面效果、叫号播报内容 3.支持一个抽血区设置多个报到机，患者可在报到机上签到后进入抽血队列； 4.支持划屏显示或定时切换信息发布、健康宣教等内容 5.支持对不同的诊区设置不同的叫号屏显显示内容，可隐藏患者全名 6.支持对系统内的显示屏设备设置多时段得定时开关机任务 7.支持统计患者大约等待时间、人数增长趋势、患者等候时长，可生成图表 | 套 | 1 |  |  |  | 安装在系统服务器中，统一管理各采血区的排队信息
7 | 排队叫号系统 | 取药排队管理软件 |  | 1.安装在信息交互服务器中，统一管理各个药房的排队信息 2.支持对不同的诊区设置显示屏界面效果、叫号播报内容 3.支持免签到取药，患者交费后自动进入队列； 4.支持划屏显示或定时切换信息发布、健康宣教等内容 5.支持对不同的诊区设置不同的叫号屏显显示内容，可隐藏患者全名 6.支持对系统内的显示屏设备设置多时段得定时开关机任务 7.支持统计患者大约等待时间、检查人数增长趋势、患者等候时长，可生成图表 | 套 | 1 |  |  |  | 安装在系统服务器中，统一管理各药房的排队信息
8 | 排队叫号系统 | 门诊排队导诊软件 /医技排队导诊软件 |  | 1.安装在分诊台电脑上，支持按科室、医生划分患者队列供护士查看，包括未签到、已签到、已就诊，并统计各个队列的实时人数，方便护士掌握队列情况。 2.签到排队：通过护士站护士刷卡、扫描、检索患者信息等可对患者进行签到。 3.队列划分：支持自由划分队列，如：医生队列有指定医生呼叫，公共队列由多个医生呼叫。支持一对一（一个医生看队列）、一对多（一个医生看多个队列）和多对一（多个医生看一个队列）叫号模式。 4.患者转诊：通过护士站护士操作可将A医生的患者转到B医生的队列中。 5.手动插队：通过护士站护士操作可将老、幼、孕、军等特殊人群插队至队列前面。 6.临时冻结：如患者暂离或需要做准备工作，护士可对患者进行冻结操作，冻结后的患者不能被医生叫号，定时恢复或手动恢复后进入原候诊队列。 7.小票打印：支持外接打印机，签到后的患者可打印队列号票。 8.本地登记：支持手动添加患者信息进入队列。 9.排班查看：支持查看医生排班，可临时手动调整 10.内部对讲：支持与诊室叫号软件相互呼叫并通话，实现诊室医生和护士站护士在不离开各自岗位情况下的及时语音沟通。 11.语音广播：支持对诊区进行人工喊话广播和定时语音播报，语音播报内容和时间可任意设置，广播时暂停叫号语音，结束后自动恢复。 | 套 | 29
9 | 排队叫号系统 | 分诊台话筒 |  | 1.配合排队导诊软件使用； 2.可实现与诊室医生实时对讲功能。 | 个 | 29 |  |  |  | 配套导诊软件使用
10 | 排队叫号系统 | 医生叫号对讲软件 |  | 1.软件安装于医生工作电脑，对讲器桌面放置即可。 2.医生登录：支持医生账号登录，和医生工作站同步登录。 3.叫号方式：支持实体按键叫号，软件悬浮窗叫号，键盘热键叫号、扫码叫号。 4.患者呼叫：支持按顺序依次呼叫和指定患者呼叫，呼叫后可进行重呼、过号操作。 5.语音提醒：支持无候诊患者状态下，新患者签到后语音提醒。 6.暂停接诊：支持暂停接诊，并同步暂停状态至门口屏。 7.呼叫对讲：支持诊室叫号器与分诊台主机相互呼叫、接听通话。 | 套 | 285
11 | 排队叫号系统 | 诊室话筒 |  | 1.配合医生叫号对讲软件使用； 2.可实现与导诊台护士实时对讲功能。 | 个 | 285 |  |  |  | 配套医生叫号对讲软件使用
12 | 排队叫号系统 | IP网络叫号器 |  | 1.采用不小于10英寸触摸显示屏，放置在医生办公桌面，用于呼叫患者。 2.医生登录：支持医生账号登录，和医生工作站同步登录。 3.患者呼叫：支持按顺序依次呼叫和指定患者呼叫，呼叫后可进行重呼、过号操作。 4.语音提醒：支持无候诊患者状态下，新患者签到后语音提醒。 5.暂停接诊：支持暂停接诊，并同步暂停状态至门口屏。 6.语音通话：支持呼叫其他坐诊医生，接听后可语音通话。 | 台 | 285
13 | 排队叫号系统 | 液晶一体机 （二级分诊屏） |  | 1.局域网传输，采用液晶显示屏，适用于门诊排队叫号显示，可竖向嵌入式安装在诊室门口。 2.支持同步显示叫号信息、候诊信息、诊室名称、医生简介等。 3.支持通过内置喇叭播报叫号信息。 4.支持接受远程开关机指令和音量调节指令。 | 台 | 26 |  |  |  | 安装于诊室门口
14 | 排队叫号系统 | 医技检查屏 |  | 1.CPU：四核 ARM，1.4GHZ； 2.内存≥1GB；外存储≥8GB； 3.系统：Android 5.1 4.显示屏：屏幕分辨率≥1920*1080； 5.外部接口：音频输出、RJ45、USB； 6.音频格式：MP3/WMA等；视频格式：MP4，MKV，FLV，RMVB，MOV，MPEG，AVI等；图片格式：JPEG/BMP/PNG等； 7.安装方式：壁挂式安装； 8.整机额定功率：功率≤60W； 9.供电方式：220V； 10.10/100/1000M 自适应网卡，无线网卡 802.11a/b/g/n； 11.支持显示医技师信息，叫号信息等。 12.支持与控制室医技叫号器双工对讲。 | 台 | 14 |  |  |  | 安装于医技诊室门口
15 | 排队叫号系统 | 检查室分机 |  | 1.支持与控制室医技叫号器双工对讲 2.支持标准SIP通讯协议，可与VOIP电话进行双向对讲。 3.可以接受第三方软件的控制指令，播放指定的音频文件。 4.呼叫通话时，通过TCP连接与其它平台联动。如：开启监控摄像头。 5.可实时检测分机的在线状态，方便调试、检修和维护。 接口多样： 外接防水按钮、门灯、咪头、喇叭、有源音箱、录音设备。 供电方式：POE供电 | 台 | 14
16 | 排队叫号系统 | 窗口对讲机 |  | 1.柜员机采用物理式按压按键，一体式高性能会议话筒；窗口机采用全铝合金外壳，内置红外感应探头。 2.双向对讲：支持窗口内外双向对讲。 3.自动静音：支持红外探测功能，可自动进入静音模式。 4.录音输出：支持耳机插口，可输出窗口内外双路声音信号。 5.音量调节：支持单独开关窗口内外声音，音量大小可调节。 6.供电方式：DC12V/0.2A。 | 台 | 36 |  |  |  | 安装于取药、收费、出入院的叫号系统玻璃窗口
17 | 排队叫号系统 | 43英寸液晶一体机 （窗口显示屏） |  | 1.局域网传输，采用不小于43英寸液晶显示屏。壁挂式安装，一般放置在取药/抽血窗口。 2.叫号显示：支持显示叫号信息，包括患者票号、患者姓名、窗口号等。 3.界面调整：支持调整每页显示的叫号信息数量、可翻页显示。 4.信息发布：支持显示屏划区域展示信息发布内容。 5.远程控制：支持接受远程开关机指令、软件升级和音量调节指令。 | 台 | 48 |  |  |  | 安装于取药、收费、出入院、抽血窗口上方
18 | 排队叫号系统 | 55英寸液晶一体机 （一级分诊屏） |  | 1.局域网传输，采用不小于55英寸液晶显示屏，适用于门诊排队叫号显示，一般放置在患者的候诊区。 2.叫号显示：支持显示叫号信息，包括患者票号、患者姓名、就诊诊室、接诊医生。 3.界面调整：支持调整每页显示的叫号信息数量、可翻页显示。 4.信息发布：支持显示屏划区域展示信息发布内容。 5.远程控制：支持接受远程开关机指令、软件升级和音量调节指令。 | 台 | 21 |  |  |  | 安装于诊室等候区
19 | 排队叫号系统 | 多媒体控制盒 |  | 1.功能简介： 用于取药、检验等候区外接功放、喇叭，实现播报声音。 远程控制：支持接受远程软件升级和音量调节指令。 供电方式：适配器供电。 2.参数： CPU：四核1.5GHz 系统：安卓5.1 运行内存：1G 本机储存：8G 分辨率：1920x1080P 工作电压：DC5V 工作温度：-20℃～55℃ 工作湿度：10% ～ 90% 尺寸：118x118x25mm 端口：HDMI*1、USB2.0*4、RJ45网口 | 台 | 4 |  |  |  | 该设备用于取药、检验、抽血等候区的外接功放、喇叭，实现播报声音。
20 | 排队叫号系统 | 自助签到机 |  | 1.采用不小于22英寸高清液晶显示屏，触摸式操作，金属烤漆机身，安装在候诊区，用于患者自助签到。 2.支持患者通过刷卡、扫码签到，或手动录入患者信息签到。 3.支持患者签到时提示队列当前等待人数，并打印小票。 4.支持接受远程开关机指令和音量调节指令。 | 台 | 23
21 | 排队叫号系统 | 广播功放 |  | 1.额定功率：30W； 2.标准抗阻：4-8Ω； 3.频率响应：80Hz-18KHz； 4.重量：2.4KG； 5.尺寸：220*220*65mm。 | 台 | 26
22 | 排队叫号系统 | 吸顶喇叭 |  | 1.功率：3W/6W，电压：100V。 | 个 | 55
1 | 信息导引及发布系统 | 系统服务器软件 |  | 1.数据对接：支持与HIS，LIS,PACS等信息系统对接，可获取医护、科室、医院简介等信息，实现基础数据和业务应用数据的交互共享，同时也支持手动维护医护人员信息，可上传医生照片、职称、业务擅长以及排班信息的自动同步和管理。 2.状态查看：支持对系统内的设备提供注册服务和管理，可查看设备信息、在线状态等，支持对设备进行批量软件升级。 3.数据管理：支持数据库备份、还原、清空及重建，支持配置备份、还原。 4.时钟同步：支持与NTP服务器同步时间，并对系统内设备提供时间同步服务。 5.权限管理：可设置不同的登录账户，每个账户可选择设置指定的角色。 | 套 | 1 |  |  |  | 需配合硬件服务器使用
2 | 信息导引及发布系统 | 系统服务器硬件 |  | 处理器：至强Xeon 单颗CPU 8核16线程或更高 内存：16G 及以上 硬盘：2*1TB以上SAS或SATA企业级硬盘、磁盘阵列 操作系统：CentOS 7.0及以上 64位 | 台 | 1
3 | 信息导引及发布系统 | 人体导诊软件 |  | 1.安装在智慧导诊—体机上，用于病症库与智慧导诊一体机之间数据信息的读取与交互。 2.其主要功能是患者可在对应模型上触摸相应部位查询该部位相关症状所对应的病症信息，系统智能化评估患者可能病症，并提示患者病症所对应挂号信息。 | 台 | 1
4 | 信息导引及发布系统 | 医生排班软件 |  | 1.系统采用液晶一体机多屏显示方式，将医生、专家及医护人员等信息全自动显示，内容可以随时更新，患者可通过“专家信息显示屏”实时查询专家详细的出诊信息，并了解专家所剩余的挂号数量。 2.系统是利用计算机对医生、护士进行排班，代替手工排班的应用软件，可快速、自动的产生各科室排班表，不仅速度快、效率高而且公平公正，此系统可布置在医院的挂号大厅、门诊候诊区、各楼梯口，起到提示患者，疏散人流，改善就医环境的作用。 | 台 | 1
5 | 信息导引及发布系统 | 信息发布服务器软件 |  | 1.采用B/S架构设计，支持对用户权限、发布内容、播放终端进行统一管理。 2.支持多级管理架构，可对播放终端进行分组管理，并可添加播放终端和各组的描述信息。 3.支持对视频、图片、文字、网页、word文档等素材进行在线管理和发布。 4.支持向播放终端发布医生排班、专家介绍、项目收费、药品价格等信息。 5.支持在线编辑发布内容，单一画面可叠加播放多种素材，并可在线预览播放效果。 6.支持发布任务审核机制，未通过审核的任务不予以发布，并将审核结果以消息通知形式回复。 7.支持紧急插播发布，可向播放终端插播紧急或临时信息，播放完毕可自动切换到原播放节目。 8.支持通知发布，具有悬浮窗显示和阅读确认两种发布模式，阅读确认模式下可对已读情况进行统计与查看。 9.支持在线监测与查看各播放终端的运行情况，并可抓屏查看播放终端的播放画面。 10.支持对播放终端进行远程音量调节、定时开关机、软件更新升级，可单个操作或批量操作。 11.支持记录与查询系统用户的操作日志和播放终端的播放日志。 | 套 | 1 |  |  |  | 需配合硬件服务器使用
6 | 信息导引及发布系统 | 信息发布服务器硬件 |  | 品牌机架式服务器或云服务器 处理器：至强Xeon 单颗CPU 6核6线程或更高 内存：8G 及以上 硬盘：2*2TB以上SAS或SATA企业级硬盘、磁盘阵列 操作系统：CentOS 7.0及以上 64位 | 台 | 1
7 | 信息导引及发布系统 | 健康宣教管理服务器软件 |  | 1.支持流媒体服务，以流式协议将视频文件传输到播放终端； 2.支持对点播节目文件的存储与管理，为播放终端提供视频点播服务； 3.支持多种视频文件格式，包含但不仅限于MP4，MKV，FLV，RMVB，MOV，MPEG，AVI； 4.支持自办节目、电视直播等视频流的接入和管理，为播放终端提供在线直播服务； 5.内置10000条的健康宣教素材，包含宣教视频和科普文章，可用于终端设备的查看； 6.支持健康宣教素材在线上传和分类管理； 7.含点播直播服务器软件。 | 套 | 1 |  |  |  | 需配合硬件服务器使用
8 | 信息导引及发布系统 | 健康宣教管理服务器硬件 |  | 品牌机架式服务器或云服务器 处理器：至强Xeon 单颗CPU 2.1GHz/8核或更高 内存：16G 及以上 硬盘：2*1TB以上SAS或SATA企业级硬盘、磁盘阵列 操作系统：CentOS 7.0及以上 64位 | 台 | 1
9 | 信息导引及发布系统 | 液晶一体机 （医生介绍屏、排班屏） |  | 1.局域网传输，采用不小于43英寸液晶一体机，可放置在大厅，可用作医生排班展示、健康宣教、信息公开等。 2.信息发布：支持接收展示科室宣传、专家介绍、出诊信息、药品价格等内容。 3.划屏显示：支持单一画面上划分多个区域展示不同的内容。 4.离线播放：支持对发布内容下载存储，与服务器断链后仍可正常播放。 5.紧急插播：支持紧急插入紧急通知和临时信息。 6.远程控制：支持接受远程开关机指令、软件升级和音量调节指令。 | 台 | 4
10 | 信息导引及发布系统 | 液晶触控一体机 （人体导诊屏） |  | 1.局域网传输，采用不小于43英寸触控液晶一体机，支持红外多点触摸，可放置在挂号大厅，为患者提供自助导诊服务。 2.人体导诊：支持触摸相应部位查询该部位及相关症状推荐挂号科室。 3.人群切换：支持切换成年男性、成年女性、男童、女童多个人群进行导诊。 4.排班展示：支持展示推荐科室的专家医生介绍和排班信息。 5.远程控制：支持接受远程开关机指令、软件升级和音量调节指令。 | 台 | 1
11 | 信息导引及发布系统 | 液晶一体机 （电梯厅宣教显示屏） |  | 1.局域网传输，采用不小于32英寸液晶显示屏放置电梯厅展示，可用作健康宣教、广告宣传、医生排班展示。 2.信息发布：支持接收展示健康宣教、科室宣传、楼层指引等内容。 3.划屏显示：支持单一画面上划分多个区域展示不同的内容。 4.离线播放：支持对发布内容下载存储，与服务器断链后仍可正常播放。 5.紧急插播：支持紧急插入紧急通知和临时信息。 6.远程控制：支持接受远程开关机指令、软件升级和音量调节指令。 7.供电方式：适配器供电。 | 台 | 16 |  |  |  | 安装于电梯厅
12 | 信息导引及发布系统 | 液晶一体机 （等候区宣教显示屏） |  | 1.局域网传输，采用不小于55英寸液晶显示屏放置宣教等候区展示，可用作健康宣教、广告宣传、医生排班展示。 2.信息发布：支持接收展示健康宣教、科室宣传、出诊信息、药品价格等内容。 3.点播直播：支持收看电视直播节目及高清视频点播。 4.划屏显示：支持单一画面上划分多个区域展示不同的内容。 5.离线播放：支持对发布内容下载存储，与服务器断链后仍可正常播放。 6.紧急插播：支持紧急插入紧急通知和临时信息。 7.远程控制：支持接受远程开关机指令、软件升级和音量调节指令。 | 台 | 24 |  |  |  | 安装于诊室等候区
1 | 其他设备 | 计算机 |  | 处理器I7,16G内存，1T硬盘，独立显 卡 | 台 | 1
2 | 其他设备 | 显示屏 |  | 21.5寸 | 台 | 1
3 | 其他设备 | 报警打印机 |  | A4激光 | 台 | 1
4 | 其他设备 | 中央管理软件 |  | 1、★B/S架构，无并发访问用户数量 限制，内置先进的主动负荷预测与设 备故障监测和诊断 (FDD) 功能（提供 产品正式印刷的样册加盖原产盖章扫 描件证明）； 2、基于HTML5技术开发，支持多种浏 览器和操作系统； 3、支持 XML/SOAP (Web Services) 和 Add-On API 插件方式交换数据； 4、软件接入网络控制器不受数量限 制；无限点数限制； 5、软件具有BACnet认证； 6、★采用先进安全的 128 位 TLS 加 密技术（提供产品正式印刷的样册加 盖原产盖章扫描件证明）；" | 套 | 1
5 | 其他设备 | 接口网关-电梯 |  | 1、高性能100M/10M自适应，壁挂式导 轨式/支持多个协议转为BACnet IP； 下行支持2条RS485通讯接口；RS485采 用三级防雷防静电设计，支持4KV雷击 防护；支持采集点数512点； | 套 | 2
6 | 其他设备 | 接口网关-群控系统 |  | 1、高性能100M/10M自适应，壁挂式导 轨式/支持多个协议转为BACnet IP； 下行支持2条RS485通讯接口；RS485采 用三级防雷防静电设计，支持4KV雷击 防护；支持采集点数512点； | 套 | 1
7 | 其他设备 | 接口网关-数字化新风机组 |  | 1、高性能100M/10M自适应，壁挂式导 轨式/支持多个协议转为BACnet IP； 下行支持2条RS485通讯接口；RS485采 用三级防雷防静电设计，支持4KV雷击 防护；支持采集点数512点； | 套 | 8
8 | 其他设备 | 接口网关-配电系统 |  | 1、高性能100M/10M自适应，壁挂式导 轨式/支持多个协议转为BACnet IP； 下行支持2条RS485通讯接口；RS485采 用三级防雷防静电设计，支持4KV雷击 防护；支持采集点数512点； | 套 | 1
9 | 其他设备 | 网关控制箱 |  | "1、网关控制箱； 2、内含变压器、断路器等设备 （500*400*150）" | 套 | 12
10 | 其他设备 | 三相嵌入式电表 |  | 1、实时测量 三相电压及平均相电压（精度0.2%%%）； 三相线电压及平均线电压（精度 0.2%%%）； 三相电流及平均电流（精度0.2%%%）； 三相有功功率及总有功功率（精度 0.5%%%）； 无功功率及总无功功率（精度2%%%）； 视在功率及总视在功率（精度0.5%%%）； 功率因数及平均功率因数（精度 0.5%%%）； 1套内部RTC,1套软件时钟。 2、通讯功能 1路RS485接口；MODBUS-RTU通讯协议。 3、安装方式 嵌入式安装。" | 台 | 169
11 | 其他设备 | 开合式电流互感器 |  | 250A/5A，精度不低于0.5级。 | 个 | 321
12 | 其他设备 | 开合式电流互感器 |  | 300A/5A，精度不低于0.5级。 | 个 | 30
13 | 其他设备 | 开合式电流互感器 |  | 400A/5A，精度不低于0.5级。 | 个 | 75
14 | 其他设备 | 开合式电流互感器 |  | 500A/5A，精度不低于0.5级。 | 个 | 24
15 | 其他设备 | 开合式电流互感器 |  | 1000A/5A，精度不低于0.5级。 | 个 | 24
16 | 其他设备 | 开合式电流互感器 |  | 1500/5A，精度不低于0.5级。 | 个 | 9
17 | 其他设备 | 开合式电流互感器 |  | 2000/5A，精度不低于0.5级。 | 个 | 9
18 | 其他设备 | 开合式电流互感器 |  | 4000/5A，精度不低于0.5级。 | 个 | 15
19 | 其他设备 | 温湿度传感器 |  | RS-485，DC 24V（12V~24V），-20℃~60℃，0%%%RH~100%%%RH | 个 | 13
20 | 其他设备 | 水浸传感器 |  | 继电器输出，DC 24V（12V~32V） | 个 | 13
21 | 其他设备 | 烟雾传感器 |  | 开关量输出（常开），12VDC/24VDC | 个 | 9
22 | 其他设备 | 全彩筒型网络摄像机 |  | 200万像素 | 台 | 2
23 | 其他设备 | 室内CO传感器 |  | 内CO传感器 ，供电：24VAC/DC，量 程：0-250ppm，输出： 4-20mA&0-10VDC，无显示 | 个 | 34
24 | 其他设备 | 浮球液位开关 |  | 浮球液位开关，输出： SPDT，10A/250VAC，3m电缆，防护等 级：IP68 | 个 | 42
25 | 其他设备 | 16路开关量/RS-485串口转换器 |  | 开关量16DI转485通信 | 套 | 6
26 | 其他设备 | 通讯管理机 |  | 1路10/100Mbps网口，1路100M单模光 纤SC口；8路RS485通讯接口，1路 M-BUS通讯接口，Freescale MCIMX287 主频454MHz，Linux操作系统，128MB 内存、128MB存储。 | 台 | 6
27 | 其他设备 | 工业交换机 |  | 8个百兆电口，24V ，＜4.6W | 台 | 6
28 | 其他设备 | 网络集成主板 |  | 1、支持BACnet/IP协议，★支持 BACnet/IP，BACnet/Ethernet，TCP/IP 通讯；自带高速32位CPU处理器，内存 不小于16MB； 2、支持不少于2条通讯BACnet通讯总 线，★BACnet等级不低于B-BC，通迅 速率不低于156K（提供产品正式印刷 的样册加盖原产盖章扫描件证明）； 3、可自由编程； 4、提供通讯口、运行、故障、电源等 服务LED指示灯；内置实时时钟功能和 电池失电保障； 5、通过UL认证、BTL认证，具有CE标 志； 6、BACnet对象数不少于12000（提供 产品正式印刷的样册加盖原产盖章扫 描件证明）； 7、★同时设备集成点数不少于250个 Modbus数据点； | 台 | 2
29 | 其他设备 | 网络集成主板控制箱 |  | 1、网络控制主板控制箱； 2、内含变压器、断路器等设备 （500*400*150） | 套 | 2
30 | 其他设备 | BACnet/IP 控制器 |  | 1、全以太网BACnet IP架构，32位/ 454MHz微处理器；含BACnet MS/TP或 Modbus RTU接口（提供产品正式印刷 的样册加盖原产盖章扫描件证明）； 2、所有通讯、运行、故障，电源状态 均带有 LED 状态显示； 3、存储不低于32MB； 4、★模拟量输入精度不低于16位，模 拟量输出精度不低于12位（提供产品 正式印刷的样册加盖原产盖章扫描件 证明）； 5、★提供不少于24个监控点且UI单个 点不少于12个,AO不少于4个（提供产 品正式印刷的样册加盖原产盖章扫描 件证明）； | 台 | 5
31 | 其他设备 | I/O扩展控制主板 |  | 1、32位Freescale MKL系列微处理器 （提供产品正式印刷的样册加盖原产 盖章扫描件证明）； 2、BACnet MS/TP或Modbus RTU,波特 率9600bps-76.8kbps； 3、★自带不少于16个输入输出点位（8 个数字量输入点；8个数字量输出 点；）； 4、所有电源、通讯和输入输出通道配 置防雷，防浪涌防护和防静电保护； | 台 | 3
32 | 其他设备 | I/O扩展控制主板 |  | 1、32位Freescale MKL系列微处理器 （提供产品正式印刷的样册加盖原产 盖章扫描件证明）； 2、BACnet MS/TP或Modbus RTU,波特 率9600bps-76.8kbps； 3、★自带不少于18个输入点位（18个 数字量输入点）； 4、所有电源、通讯和输入输出通道配 置防雷，防浪涌防护和防静电保护； | 台 | 9
33 | 其他设备 | I/O扩展控制主板 |  | 1、32位Freescale MKL系列微处理器； 2、BACnet MS/TP或Modbus RTU,波特 率9600bps-76.8kbps； 3、自带不少于16个监控点（UO≥8,UI ≥8）； 4、所有电源、通讯和输入输出通道配 置防雷，防浪涌防护和防静电保护； 5、★模拟量输入精度不低于16位，模 拟量输出精度不低于12位； | 台 | 1
34 | 其他设备 | 智能BA控制盘（成套） |  | 1、DDC成套箱； 2、内含变压器、断路器、中间继电 器、导轨、线槽等设备 （1000*800*200） | 台 | 5
1 | 1层消防控制室-电源部分 | UPS电源 | 三进三出，90KVA,配1小 时后备电池 |  | 套 | 1
2 | 1层消防控制室-电源部分 | 电池柜 | 依据UPS电池配备尺寸、数 量、重量等定制 |  | 台 | 2
3 | 1层消防控制室-电源部分 | 配电柜 | STM 详系统图 主母线的额定短时耐受电流 等级达到30kA以上，配电母 线的额定短时耐受电流等级 达到30kA以上，并可提供有 效CCC证书报告证明； |  | 台 | 3
4 | 1层消防控制室-电源部分 | 壁挂式配电柜 | STM 详系统图 主母线的额定短时耐受电流 等级达到30kA以上，配电母 线的额定短时耐受电流等级 达到30kA以上，并可提供有 效CCC证书报告证明； |  | 台 | 1
1 | 1层消防控制室-机柜 | 机柜 | 3 600x600x2200 mm 机柜开孔率不低于75％； 机柜承重需达1300kg |  | 台 | 2
2 | 1层消防控制室-空调 | 机柜 | 3 600x800x2200 mm 机柜开孔率不低于75％； 机柜承重需达1300kg |  | 台 | 8
3 | 1层消防控制室-机柜 | 机柜插座 | 16～32A模块式PDU插座 |  | 套 | 27
1 | 1层消防控制室-空调 | 精密空调 | 制冷量40KW,含室外机； 风冷型；下送风，上回风； |  | 台 | 2
1 | 1层消防控制室-环境监控部分 | 24口交换机 |  |  | 台 | 3
2 | 1层消防控制室-环境监控部分 | 24口光纤交换机 |  |  | 台 | 1
3 | 1层消防控制室-环境监控部分 | 监测采集工作站 |  |  | 台 | 3
4 | 1层消防控制室-环境监控部分 | 开关监测仪 |  |  | 台 | 5
5 | 1层消防控制室-环境监控部分 | 电流监测仪 |  |  | 台 | 5
6 | 1层消防控制室-环境监控部分 | 电量监测仪 |  |  | 台 | 5
7 | 1层消防控制室-环境监控部分 | 电量软件模块 |  |  | 套 | 1
8 | 1层消防控制室-环境监控部分 | 电池检测仪 |  |  | 台 | 2
9 | 1层消防控制室-环境监控部分 | 温湿度变送器 |  |  | 套 | 4
10 | 1层消防控制室-环境监控部分 | 温湿度监测软件模块 |  |  | 套 | 1
11 | 1层消防控制室-环境监控部分 | 精密空调通讯模块 |  |  | 台 | 2
12 | 1层消防控制室-环境监控部分 | UPS主机讯模块 |  |  | 台 | 1
13 | 1层消防控制室-环境监控部分 | 漏水感应绳 |  |  | 条 | 2
14 | 1层消防控制室-环境监控部分 | 漏水报警控制器 | 有水告警功能，与水浸线缆 配合使用。 |  | 套 | 4
15 | 1层消防控制室-环境监控部分 | 漏水检测软件模块 |  |  | 套 | 1
16 | 1层消防控制室-环境监控部分 | 消防干节点报警 |  |  | 套 | 1
17 | 1层消防控制室-环境监控部分 | 消防通信软件模块 |  |  | 套 | 1
18 | 1层消防控制室-环境监控部分 | 门禁系统软件模块 |  |  | 套 | 1
1 | 1层消防控制室-机房KVM控制系统部分 | 本地控制端 |  |  | 套 | 29
2 | 1层消防控制室-机房KVM控制系统部分 | 服务器接口模块 |  |  | 套 | 29
3 | 1层消防控制室-机房KVM控制系统部分 | 8口数字KVM主机 |  |  | 套 | 29
4 | 1层消防控制室-机房KVM控制系统部分 | KVM管理软件 |  |  | 套 | 1
1 | 1层消防控制室-防雷接地部分 | 局部等电位接线端 |  |  | 套 | 2
1 | 1层消防控制室-配电部分 | 断路器 | NSx250H-250A/3P |  | 个 | 1
2 | 1层消防控制室-配电部分 | 断路器 | NSx250H-200A/3P |  | 个 | 3
3 | 1层消防控制室-配电部分 | 断路器 | NSx200H-200A/3P |  | 个 | 1
4 | 1层消防控制室-配电部分 | 断路器 | NSx100H-80A/3P |  | 个 | 1
5 | 1层消防控制室-配电部分 | 断路器 | NSx80H-50A/3P |  | 个 | 5
6 | 1层消防控制室-配电部分 | 断路器 | NSx160H-160A/3P |  | 个 | 1
7 | 1层消防控制室-配电部分 | 断路器 | C65N-20A/1P |  | 个 | 34
8 | 1层消防控制室-配电部分 | 断路器 | C65N-16A/1P |  | 个 | 2
1 | 信息发布系统 | 裙楼一层LED电子显示大屏 |  | 1.三基色屏幕 2.点间距4mm 3.设计亮度≥2000cd/m 4.设计尺寸7.00mx3.00m | 台 | 1
1 | 入侵报警系统 | 服务器 |  | 1.2U双路标准机架式服务器 2.CPU：配置1颗intel至强4210R处理器，核数≥10核，主频≥2.4GHz 3.内存：配置32G DDR4，16根内存插槽，最大支持扩展至2TB内存 4.硬盘：配置2块1.2T 10K 2.5寸 SAS硬盘； 最高支持12块3.5寸(兼容2.5寸)热插拔SAS/SATA硬盘，支持可选2块后置热插拔2.5寸硬盘 5.阵列卡：配置SAS+HBA卡，支持RAID 0/1/10 ; 6.PCIE扩展：支持6个PCIE扩展插槽 7.网口：板载2个千兆电口； 支持选配10GbE、25GbE SFP+等多种网络接口 8.其他接口：1个RJ45管理接口，后置2个USB 3.0接口，前置2个USB2.0接口，1个VGA接口 9.电源：标配550W（1+1）高效铂金CRPS冗余电源 10.DS-VE2208C-BBC；E5-2620 V3 | 套 | 1
1 | 电子巡更系统 | 巡更通讯座 |  |  | 台 | 1
2 | 电子巡更系统 | 离线巡更信息点 |  |  | 台 | 121
1 | HIS系统 | HIS系统(客户端扩展) |  | 功能模块： 1.门急诊挂号系统：预约管理；挂号管理 2.门诊挂号预约系统：复诊预约；预约确认(取号) 3.门诊发卡中心：病人基本信息建立与维护；发卡功能；挂失、补卡功能 4.门急诊收费划价系统：初始化维护；基础功能 5.门诊医生站系统：病人基本资料的读取；处方录入；检验申请的录人；诊断的录入；病人列表；资料查询；医生模板维护 6.门诊药房管理：自动获取 7.住院医生：病人管理；医嘱处理；诊断管理；会诊管理；病案首页；抗生素管理；危急值管理；疾病报卡管理；药物管理；护理教据查看；查询统计管理；权限管理；系统管理 8.住院护士：病人管理；护理管理；医嘱管理；费用管理；查询统计；系统维护 9.住院入出转：病人管理；费用管理 10.住院费用：结算管理；综合查询；医保接口；统计报表；字典维护；系统维护 11.药房管理系统：库存管理；高低储管理；盘点；统计查询；药品台账 12.药库管理系统：库存管理；调价管理；调拨管理；报损管理；报溢管理；账务管理；盘点；数据维护；公共查询；系统维护 13.治疗管理系统：科室业务；统计分析；系统维护 14.物资管理：字典管理；业务功能；系统维护 15.系统维护：数据维护；报表设计；维护字典表；系统维护 16.含系统试运行 | 系统 | 1
2 | HIS系统 | EMR电子病历系统(客户端扩展) |  | 功能模块： 1.模板管理：模板管理；病历模板列表；模板设计；段落设计；元素设计；页眉设计；页脚设计；签名栏设计；模板规则设定；动态元素设定；动态段落设定；模板保存；模板预览；预置模板 2.病历书写：病区病人列表；病案目录；新建病历；结构化录入；临床数据提取；医疗文书书写；病历书写知识库；病历补写；表格图像录入；病历加密存储；检查、检验数据临床应用一体化； 基于CDR的临床数据展现；病历检索；病历留痕；病历调用；病历权限；特殊符号录入；规则控制；热点录入控制；动态元素插入；动态段落插入；文档保存；病历签名；文档提交；病历完成；病历打印； 病历权限；病历导出；病历审签；病历借阅；病历书写任务；病历整改 3.质量管理：病历质量控制；实时质控提醒；时效质控 4.知情同意书：电子化签名；同意书自定义；常用模板 5.知识库管理：知识获取及管理；术语对照；术语知识维护 6.系统管理：病历系统配置维护；区域编码系统维护；病历通用字典维护；医学常用符号维护；病历图片模板库维护；病历文档分类维护 7.含系统试运行 | 系统 | 1
3 | HIS系统 | his系统扩展及升级改造 |  | 功能模块： 1.病房医生：病房医嘱处理；病房检验申请；病房检验报告；病房检查申请；病房检查报告 2.病房护士：医嘱执行；接口对接 3.门诊医师：处方书写；门诊检验申请；门诊检验报告；门诊检查申请；门诊检查报告 4.治疗信息处理：一般治疗记录 5.含系统试运行 | 系统 | 1
4 | HIS系统 | 电子病历系统升级改造 |  | 功能模块： 1.病房医生：病房病历记录 2.门诊医师：门诊病历记录 3.病历管理：病历管理 4.电子病历基础：电子病历基础 5.含系统试运行 | 系统 | 1
5 | HIS系统 | 集成平台升级扩展 |  | 功能模块： 1.单点登录系统改造：单点登录系统改造 2.门诊医师：平台服务接口及系统改造 3.含系统试运行 | 系统 | 1
6 | HIS系统 | 移动输液 |  | 功能模块： 1.多媒体排队叫号分配 2.座位分配 3.处方业务 4.输液登记 5.配液管理 6.输液核对 7.输液巡视 8.无线呼叫系统 9.指纹登录 10.统计查询 11.应用设置 12.PC工作站 13.含系统试运行 | 系统 | 1
7 | HIS系统 | 护理文书系统 |  | 功能模块： 1.通用功能 2.各类护理记录单 3.各类评估单 4.其他文书类型 5.必填项校验 6.数据生成 7.输液巡视 8.临床数据引用 9.专科模板引用 10.专科模板维护 11.文书查询 12.文书集成 13.各类护理记录单 14.各类评估单 15.其他文书类型 16.数据生成 17.含系统试运行 | 系统 | 1
8 | HIS系统 | 随访系统 |  | 功能模块： 1.随访任务管理：待办任务；三级随访；健康指导；录音管理 2.随访设置管理：图库管理；随访模板管理；随访计划；任务分配 3.含系统试运行 | 系统 | 1
9 | HIS系统 | 移动护理系统 |  | 功能模块： 1.患者信息管理(PC端) 2.医嘱管理(PC端) 3.体征管理(PC端) 4.护理计划管理(PC端) 5.智能提醒(PC端) 6.护理巡视管理(PC端) 7.临床报告(PC端) 8.统计报表(PC端) 9.患者管理(PC端) 10.用户管理(PC端) 11.系统管理(PC端) 12.患者信息管理(PDA端) 13.医嘱管理(PDA端) 14.输液医嘱执行团环(PDA端) 15.注射医嘱执行闭环(PDA端) 16.口服药医嘱执行闭环(PDA端) 17.雾化医嘱执行团环(PDA端) 18.雾化医嘱执行团环(PDA端) 19.输血医嘱执行团环(PDA端) 20.检验医嘱执行团环(PDA端) 21.皮试医嘱执行团环(PDA端) 22.护理治疗团环(PDA端) 23.智能提醒(PDA端) 24.护理巡视(PDA端) 25.检验检查(PDA端) 26.用户管理(PDA端) 27.含系统试运行 | 系统 | 1
10 | HIS系统 | 统一床位预约管理系统 |  | 功能模块： 1.入院申请管理：新增入院申请单；修改入院申请单；打印入院申请单 2.入院预约管理：入院申请列表；转区申请办理；候床申请列表；可用床位列表；床位分配；逾期未入院；取消申请；待办管理 3.病区管理：床位总览；留床管理；转区申请 4.查询统计：信息查询；数据统计 5.系统维护：病区维护；房间维护；床位维护；入院字典维护；参教维护；权限维护 6.系统接口设计：系统字典同步；患者字典信息同步 7.含系统试运行 | 系统 | 1
11 | HIS系统 | 电子签名系统 |  | 功能模块： 1.支持外接微信电子签名小程序 2.支持多CA证书授权中心通道配置 3.提供一键取证服务 4.提供用户管理功能 5.支持标准的RSA/SM2一等算法，支持Pkcs7等格式的数字签名和验证功能 6.提供电子印章管理功能 7.提供日志管理功能 8.支持PDF表单模板配置功能 9.含系统试运行 | 系统 | 1
12 | HIS系统 | 手术麻醉系统 |  | 功能模块： 1.麻醉手术排班管理子系统 2.麻醉术前信息管理子系统 3.麻醉术中信息管理子系统 4.麻醉术后信息管理子系统 5.麻醉手术取消管理子系统 6.麻醉手术病案管理子系统 7.麻醉系统支撑平台子系统 8.麻醉用户权限管理子系统 9.麻醉围术期管理决策平台子系统 10.麻醉信息安全等级保护管理子系统 11.麻醉处方单管理子系统 12.麻醉计费管理子系统 13.麻醉质控管理子系统 14.含系统试运行 | 系统 | 1
13 | HIS系统 | 重症监护系统 |  | 功能模块： 1.床旁护理工作站：床位管理；患者信息；病情总览；体征监测；出入量监测；管路；皮肤；口腔；护理记录；护理计划；医嘱管理；病历查询；评估评分；护理交班；抢救；体征提取；特殊事项；医护沟通 2.医生辅诊工作站：床位管理；患者总览；评估评分；诊疗管理；医生交班；每日核查；病历查询 3.系统管理：统计中心；质控指标；信息集成；设备集成；系统架构；报警设置；系统帮助；快捷功能 4.系统接口以及交互：系统与第三方系统接口要求 5.含系统试运行 | 系统 | 1
14 | HIS系统 | 放射系统(仪器接入) |  | 功能模块： 1.放射PACS服务器软件包 2.放射PACS数据管理服务器软件包 3.放射PACS诊断客户端软件 4.放射PACS容积重建模块软件包 5.放射PACS CT灌注处理软件 6.放射RIS服务器软件包 7.RIS服务器软件包 8.数据统计模块 9.科室管理模块 10.知识管理模块 11.质量评分模块 12.即时通讯模块 13.报告分发模块 14.预约模块 15.登记模块 16.RIS技师客户端模块软件 17.放射影像临床管理服务器软件包 18.放射影像临床浏览客户端软件 19.含系统试运行 | 系统 | 1
15 | HIS系统 | 超声系统(仪器接入) |  | 功能模块： 1.超声影像管理系统 2.病人登记分诊系统护士登录终端功能 3.超声医生工作站 4.权限管理系统 5.业务统计报表系统 6.技术需求 7.含系统试运行 | 系统 | 1
16 | HIS系统 | 心电图系统(仪器接入) |  | 功能模块： 1.心电诊断工作站：系统功能；影像获取；病人登记系统；心电诊断报告系统；心电报告打印输出系统 2.系统接口：系统接口、接入医院集成平台 3.含系统试运行 | 系统 | 1
17 | HIS系统 | LIS系统(仪器接入) |  | 功能模块： 1.标本全流程管理 2.检验标签打印 3.标本采集确认 4.标本送达 5.标本核收 6.标本分发 7.分组接收 8.标本登记检验 9.手工处理 10.异常处理 11.报告审核 12.报告查询 13.质控管理 14.统计分析 15.仪器通讯接口 16.条码管理系统 17.报告管理 18.危急值的闭环管理 19.临床病区报告管理 20.检验教据分析平台 21.TAT统计分析管理 22.检验标本流转管理 23.检验全过程监控 24.标本接收及分配 25.与流水线接口的集成 26.智能审核及实验室结果评价 27.检验专业质量指标管理 28.微生物无纸化管理 29.设备管理系统 30.人员管理系统 31.文档管理系统 32.试剂耗材管理系统 33.微信管理平台 34.含系统试运行 | 系统 | 1
18 | 电子信息设施防雷接地系统 | 楼层等电位接地端子箱(FEB) |  |  | 台 | 66
19 | 电子信息设施防雷接地系统 | 局部等电位接地端子箱(LEB) |  |  | 台 | 3
20 | 电子信息设施防雷接地系统 | 总等电位接地端子板(MEB) |  |  | 台 | 1
21 | 综合布线系统 | 弱电机柜 |  | 1.材料：采用高强度的优质冷轧钢板，主体方孔条厚度≥2.0mm，其他安装梁厚度≥1.5mm，侧板厚度≥1.2mm 2.前门：采用高强度钢化玻璃结构；后门：采用带锁无网孔钢质后门，机柜前后门配锁 3.散热：采用顶部低噪声轴流风机主动散热方式，风机不少于二个，电源为220伏 4.层板：每台机柜提供3个固定层板,每块层板可承重不少于200KG 5.电源：每台机配置一个八位万能输出电源插排 6.脚轮：每个机柜提供滑动脚轮1套便于搬运 7.表层：IP23级安全保护标准，采用全自动喷涂生产线，先磷酸盐防锈加保护模处理，后陶化进入高温静电喷塑，表层耐磨 8.产品厂商须通过ISO9001质量体系证书、ISO14001环境体系证书认证 9.规格：2000mm×600mm×600mm 42U | 台 | 86
22 | 综合布线系统 | 48铜口配线架(非屏蔽) |  | 1.含24个六类非屏蔽RJ45信息模块； 2.金属架体结构，冷轧钢板≥1.6MM厚度，静电粉末喷涂； 3.高度 1U快捷式配线架，兼容T568.A和T568.B两种打线方式 4.后端可带拆卸理线器, 控制线缆弯曲半径； 5.配线架带有透明的标识系统，符合TIA／EIA-606标准； 6.标签盖片材质：高冲击强度材料ABS.765A料；UL94V-0阻燃等级 7.可以同时提供4种颜色的标签，用于不同网络进行颜色管理 8.附件包括：机柜螺丝，扎带，接地线 | 架 | 362
23 | 综合布线系统 | 24铜口配线架(屏蔽) |  | 1.高密度24铜口屏蔽配线架，1U 2.模块式设计，根据实际需求配置相应的模块 3.每个端口带LED指示灯，能通过LED指示灯指示端口的增加、移动、改变、非法接入、跳线脱落等情况 4.带端口感应器，能感知跳线的插入和拔出（端口型、链路型） 5.带链路感应，能感知链路的中断及断电期间跳接的变动（链路型） 6.配线架正面有网口设计（只能接插扫描仪），与网络扫描仪连接 7.防尘门设计 ，带后部线缆管理支撑架 | 架 | 4
24 | 综合布线系统 | 理线器 |  | 100对语音配线架 1.高度1U，冷轧钢板厚度≥1.6mm，静电粉末喷涂 2.鱼骨架材质：PC料，防火等级UL 94V-0 3.IDC连接块材质：PC料，防火等级UL 94V-0 4.标签条材质：PC料，防火等级UL 94V-0 5.IDC打线端子：磷青铜，镀镍100u，厚度≥0.8mm 6.线径范围：24-26AWG 7.110配线架 | 个 | 737
25 | 综合布线系统 | 50对语音配线架 |  | 1.高度1U，冷轧钢板厚度≥1.6mm，静电粉末喷涂； 2.鱼骨架材质：PC料，防火等级UL 94V-0； 3.IDC连接块材质：PC料，防火等级UL 94V-0； 4.标签条材质：PC料，防火等级UL 94V-0； 5.IDC打线端子：磷青铜，镀镍100u，厚度≥0.8mm； 6.线径范围：24-26AWG。 7.110配线架 | 架 | 37
26 | 综合布线系统 | 25对语音配线架 |  | 1.高度1U，冷轧钢板厚度≥1.6mm，静电粉末喷涂 2.鱼骨架材质：PC料，防火等级UL 94V-0 3.IDC连接块材质：PC料，防火等级UL 94V-0 4.标签条材质：PC料，防火等级UL 94V-0 5.IDC打线端子：磷青铜，镀镍100u，厚度≥0.8mm 6.线径范围：24-26AWG 7.110配线架 | 架 | 2
27 | 综合布线系统 | 24口光纤配线架 |  | 1.标准 19 英寸1U机架安装 2.1U 配线架最高配置密度 144 芯（LC） 3.1U分三层，每层4空位，base-12模块盒 4.1U 最大72口 MPO（每个MPO耦合器板最大6口） 5.同一种配线架兼容 12 芯模块（Base-12）、 24 芯模块（Base-8）； 6.LC 适配器自带内置防尘门； 7.模块采用按压式锁定和弹出，解决有限空间内插拔跳线不便等问题； | 架 | 48
28 | 综合布线系统 | 配线架扫描仪 |  |  | 台 | 46
29 | 综合布线系统 | 24口POE交换机(内网) |  | ★1.端口类型：≥24个千兆电口，≥4个千兆光口 2.交换容量≥336Gbps，包转发率≥88Mpps 3.支持POE+，单端口最大功率输出功率30W，整机POE功率≥370W 4.支持LLDP、静态MAC配置、支持端口镜像和流镜像功能、支持端口聚合、支持端口隔离、支持STP/RSTP/MSTP 5.支持802.1Q、支持基于协议的VLAN、支基于MAC的VLAN、GUEST VLAN、支持VLAN映射、支持MVRP 6.支持IPv6静态路由、双协议栈、支持DHCPv6 Client、DHCPv6 Snooping、支持ND、PMTU、支持IPv6 Ping、IPv6 Telnet、IPv6 SSHv2、IPv6域名解析 7.支持SP/WRR/SP+WRR队列调度、支持802.1p、DSCP优先级映射、支持端口限速 8.支持MAC地址限制、支持IP＋MAC+PORT绑定功能、支持用户分级管理和口令保护、支持SSH 9.支持Console/AUX Modem/Telnet/SSH 命令行配置、支持SNMP V1/V2c/V3、支持Sflow 10.支持6KV业务端口防雷能力 ★11.支持手机小贝APP管理，APP远程运维 | 台 | 32
30 | 综合布线系统 | 24口POE交换机(外网) |  | ★1.端口类型：≥24个千兆电口，≥4个千兆光口 2.交换容量≥336Gbps，包转发率≥88Mpps 3.支持POE+，单端口最大功率输出功率30W，整机POE功率≥370W 4.支持LLDP、静态MAC配置、支持端口镜像和流镜像功能、支持端口聚合、支持端口隔离、支持STP/RSTP/MSTP 5.支持802.1Q、支持基于协议的VLAN、支基于MAC的VLAN、GUEST VLAN、支持VLAN映射、支持MVRP 6.支持IPv6静态路由、双协议栈、支持DHCPv6 Client、DHCPv6 Snooping、支持ND、PMTU、支持IPv6 Ping、IPv6 Telnet、IPv6 SSHv2、IPv6域名解析 7.支持SP/WRR/SP+WRR队列调度、支持802.1p、DSCP优先级映射、支持端口限速 8.支持MAC地址限制、支持IP＋MAC+PORT绑定功能、支持用户分级管理和口令保护、支持SSH 9.支持Console/AUX Modem/Telnet/SSH 命令行配置、支持SNMP V1/V2c/V3、支持Sflow 10.支持6KV业务端口防雷能力 ★11.支持手机小贝APP管理，APP远程运维 | 台 | 46
31 | 综合布线系统 | 24电口2光口交换机(电视) |  | ★1.端口类型：≥24个千兆电口，≥4个千兆光口 2.交换容量≥336Gbps，包转发率≥88Mpps 3.支持LLDP、静态MAC配置、支持端口镜像和流镜像功能、支持端口聚合、支持端口隔离、支持STP/RSTP/MSTP 4.支持802.1Q、支持基于协议的VLAN、支基于MAC的VLAN、GUEST VLAN、支持VLAN映射、支持MVRP 5.支持IPv6静态路由、双协议栈、支持DHCPv6 Client、DHCPv6 Snooping、支持ND、PMTU、支持IPv6 Ping、IPv6 Telnet、IPv6 SSHv2、IPv6域名解析 6.支持SP/WRR/SP+WRR队列调度、支持802.1p、DSCP优先级映射、支持端口限速 7.支持MAC地址限制、支持IP＋MAC+PORT绑定功能、支持用户分级管理和口令保护、支持SSH 8.支持Console/AUX Modem/Telnet/SSH 命令行配置、支持SNMP V1/V2c/V3、支持Sflow 9.支持6KV业务端口防雷能力 ★10.支持手机小贝APP管理，APP远程运维 | 台 | 41
32 | 综合布线系统 | 24电口4光口交换机(内网) |  | ★1.端口类型：≥24个千兆电口，≥4个千兆光口 2.交换容量≥336Gbps，包转发率≥88Mpps 3.支持LLDP、静态MAC配置、支持端口镜像和流镜像功能、支持端口聚合、支持端口隔离、支持STP/RSTP/MSTP 4.支持802.1Q、支持基于协议的VLAN、支基于MAC的VLAN、GUEST VLAN、支持VLAN映射、支持MVRP 5.支持IPv6静态路由、双协议栈、支持DHCPv6 Client、DHCPv6 Snooping、支持ND、PMTU、支持IPv6 Ping、IPv6 Telnet、IPv6 SSHv2、IPv6域名解析 6.支持SP/WRR/SP+WRR队列调度、支持802.1p、DSCP优先级映射、支持端口限速 7.支持MAC地址限制、支持IP＋MAC+PORT绑定功能、支持用户分级管理和口令保护、支持SSH 8.支持Console/AUX Modem/Telnet/SSH 命令行配置、支持SNMP V1/V2c/V3、支持Sflow 9.支持6KV业务端口防雷能力 ★10.支持手机小贝APP管理，APP远程运维 | 台 | 9
33 | 综合布线系统 | 48电口4光口交换机(内网) |  | ★1.端口类型：≥48个千兆电口，≥4个千兆光口 2.交换容量≥496Gbps，最大包转发率≥188Mpps 3.支持6KV业务端口防雷能力 4.以太网功能：静态MAC配置、支持端口镜像和流镜像功能、支持端口聚合(聚合组端口最大8个端口)、支持10GE口聚合、支持端口隔离、支持STP/RSTP/MSTP、支持IEEE 802.3ad（动态链路聚合）、静态端口聚合 5.VLAN：支持基于端口的VLAN、支持MAC VLAN、支持Guest VLAN ★6.QoS/ACL：支持包过滤功能、支持SP/WRR/SP+WRR队列调度、支持双向ACL、支持基于端口的限速、支持基于流的重定向 7.支持IPv4/IPv6静态路由、双协议栈，支持RIPv1、RIPv2、支持OSPF；支持DHCPv6 Client、DHCPv6 Snooping 8.支持用户分级管理和口令保护、支持SSH2.0、支持端口隔离、支持 802.1X、支持MAC地址认证、支持IP Source Guard、支持HTTPs 9.支持命令行接口（CLI）配置、支持SNMP、支持WEB网管、支持智能网管系统 ★10.支持手机小贝APP管理，APP远程运维 | 台 | 47
34 | 综合布线系统 | 24电口4光口交换机(外网) |  | ★1.端口类型：≥24个千兆电口，≥4个千兆光口 2.交换容量≥336Gbps，包转发率≥88Mpps 3.支持LLDP、静态MAC配置、支持端口镜像和流镜像功能、支持端口聚合、支持端口隔离、支持STP/RSTP/MSTP 4.支持802.1Q、支持基于协议的VLAN、支基于MAC的VLAN、GUEST VLAN、支持VLAN映射、支持MVRP 5.支持IPv6静态路由、双协议栈、支持DHCPv6 Client、DHCPv6 Snooping、支持ND、PMTU、支持IPv6 Ping、IPv6 Telnet、IPv6 SSHv2、IPv6域名解析 6.支持SP/WRR/SP+WRR队列调度、支持802.1p、DSCP优先级映射、支持端口限速 7.支持MAC地址限制、支持IP＋MAC+PORT绑定功能、支持用户分级管理和口令保护、支持SSH 8.支持Console/AUX Modem/Telnet/SSH 命令行配置、支持SNMP V1/V2c/V3、支持Sflow 9.支持6KV业务端口防雷能力 ★10.支持手机小贝APP管理，APP远程运维 | 台 | 9
35 | 综合布线系统 | 48电口4光口交换机(外网) |  | ★1.端口类型：≥48个千兆电口，≥4个千兆光口 2.交换容量≥496Gbps，最大包转发率≥188Mpps 3.支持6KV业务端口防雷能力 4.以太网功能：静态MAC配置、支持端口镜像和流镜像功能、支持端口聚合(聚合组端口最大8个端口)、支持10GE口聚合、支持端口隔离、支持STP/RSTP/MSTP、支持IEEE 802.3ad（动态链路聚合）、静态端口聚合 5.VLAN：支持基于端口的VLAN、支持MAC VLAN、支持Guest VLAN ★6.QoS/ACL：支持包过滤功能、支持SP/WRR/SP+WRR队列调度、支持双向ACL、支持基于端口的限速、支持基于流的重定向 7.支持IPv4/IPv6静态路由、双协议栈，支持RIPv1、RIPv2、支持OSPF；支持DHCPv6 Client、DHCPv6 Snooping 8.支持用户分级管理和口令保护、支持SSH2.0、支持端口隔离、支持 802.1X、支持MAC地址认证、支持IP Source Guard、支持HTTPs 9.支持命令行接口（CLI）配置、支持SNMP、支持WEB网管、支持智能网管系统 ★10.支持手机小贝APP管理，APP远程运维 | 台 | 47
36 | 综合布线系统 | 光缆接续盒 |  |  | 个 | 49
37 | 综合布线系统 | 大对数通信电缆拉链热缩套管接头 |  |  | 个 | 9
38 | 综合布线系统 | 光缆交接箱 |  | 1.SMC 箱体结构，箱门三点锁定，门铰链内置，有效防盗防破坏 2.托盘式终接单元，模块化设计，方便系统扩容和安装 3.可靠的光缆引入、固定保护装置，适用于非带状光缆及带状光缆 4.用于 FC、SC、LC、ST 等多种适配器的安装 5.全程曲率半径≥37.5mm | 个 | 9
39 | 综合布线系统 | 内网核心交换机 |  | 一、★单台基本配置要求 1.整机提供槽位数不少于3个，其中业务槽位数不少于2个 2.配置双主控引擎，1+1冗余模块化电源 3.配置96个千兆电口，为保证业务电口使用的可靠性和冗余性，要求千兆业务电口分布在物理槽位数量≥3个 4.配置8个万兆光口，为保证业务光口使用可靠性和冗余性，要求万兆业务光口分布在物理槽位数量≥2个 5.配置万兆电缆1.2m≥1根 二、技术参数要求 1.Crossbar交换矩阵结构，整机最大交换容量≥19Tbps，IPv4最大包转发率≥2800Mpps 2.支持DHCPv6功能，IPv6 portal功能、IPv6管理功能，支持基于IPv4\IPv6的VXLAN二三层互通，支持基于IPv4\IPv6的VRRP功能 3.硬件必须具备分布式IPv4线速处理，其中必须具备路由特性支持ARP Proxy、支持DHCP Relay、支持DHCP Server、支持静态路由、支持RIPv1/v2、支持OSPFv2、支持IS-IS、支持BGPv4、支持OSPF/IS-IS/BGP GR (Graceful Restart优雅重启、支持等价路由、支持策略路由、支持路由策略 4.支持横向N:1虚拟化技术：可将两台物理设备虚拟化为一台逻辑设备，虚拟组内可以实现一致的转发表项，统一的管理，跨物理设备的链路聚合 5.★支持1OG EPON功能，支持10G对称和非对称ONU；提供工信部权威第三方测试报告复印件截图证明材料以及交换机支持EPON接口的的官网选配或订购信息截图和链接地址 6.具备多虚一功能，能够支持四虚一，故障收敛时间≤55ms 7.支持“MAC in IP”技术，可通过三层网络实现跨数据中心大二层互联，支持ARP代答，未知单播和未知组播报文抑制，最大可扩展4K个Vlan 8.支持EVB (Edge Virtual Bridging)，通过VEPA (Virtual Ethernet Port Aggregator)技术实现了虚拟机间流量转发，虚拟机流量监管、访问控制策略部署等问题 9.支持FCoE，通过FCoE和CEE技术的部署，可以实现数据中心前端网络和后端网络架构的融合，在投标文件中提供所投产品支持FCoE技术的权威机构测试报告 10.★支持多种安全业务业务板卡和无线控制器板卡的扩展，至少包括以下业务板卡：防火墙业务模块、IPS业务模块、无线控制器业务模块、负载均衡业务模块、NetStream业务模块、SSL VPN业务模块和应用控制网关业务模块，投标文件中提供交换机支持安全业务板卡的的官网选配或订购信息截图和链接地址 11.SDN软件定义网络功能：支持OPENFLOW 1.3标准 12.组播：支持IGMPv1/v2/v3、支持IGMPv1/v2/v3 Snooping、支持IGMP Filter、支持IGMP Fast leave、支持PIM-SM/PIM-DM/PIM-SSM、支持MSDP、支持AnyCast-RP、支持MLDv2/MLDv2 Snooping、支持PIM-SMv6、PIM-DMv6、PIM-SSMv6 13.管理和维护：支持SNMP v1/v2/v3、RMON、SSHv2；支持OAM(802.1AG，802.3AH)以太网运行、维护和管理标准 | 台 | 2
40 | 综合布线系统 | 内网楼心交换机48口光接口板 |  | 1.传输速率10000Mbps，端口结构模块化 2.4个GE光电复合，1个Console口，1个带外管理网口，扩展模块2个(1+1冗余备份)+2个业务引擎槽位数+4个HIM业务子卡槽位+8个MIM业务子卡槽位 3.内置防火墙Qos，支持VPN | 个 | 3
41 | 综合布线系统 | 外网核心交换机 |  | 一、★基本配置 1.支持多级交换架构，能够配置独立的交换网板与独立的主控板，交换网板与主控板硬件槽位分离；配置2块主控引擎，配置4块交换网板 2.主机自带≥2块主控板槽位数，≥8块业务板槽位数，≥5块交换网板槽位数 3.配置一块24端口千兆以太网电接口和20端口千兆以太网光接口和4端口万兆光口接口板；配置一块24端口万兆以太网光接口板卡 4.配置6块2500W交流电源模块 二、技术参数要求 1.交换容量≥500Tbps，包转发率≥90000Mpps 2.★业务板卡与交换网板采用完全正交设计（槽位互相垂直），跨线卡业务流量通过正交连接器直接上交换网板，背板走线降低为零，极大规避信号衰减，具备平滑演进能力。提供官网证明和实物正反面图片，指明槽位物理位置关系 3.★提供多样化的端口形态，以太网支持千兆电口，千兆光口，万兆光口、万兆电口、25G端口、40G端口、100G端口，提供官网选配信息截图和官网链接地址 4.★配置无线AC功能，并且能在交换机上对所有上线的AP进行管理与配置，实配X个AP管理License 5.聚合组数≥1024组，每组成员≥32个 6.★为提高通风散热效率，要求设备的接口板采用竖插槽设计，提供所投设备的产品外观图片 7.支持对广播、组播、单播报文的均匀分担 8.支持链路聚合+ECMP情况也可以对报文均匀分担 9.支持双向ACL，ACL≥4K 10.每端口支持8个优先级队列，3个丢弃优先级，支持SP、WRR、SP+WRR三种队列调度算法 11.支持主控板冗余，倒换时间为0ms 12.支持横向虚拟化功能，具备四虚一、统一管理的特性，支持16条40G\100G堆叠链路，堆叠带宽能达到双向3.2T 13.★支持MACsec加密技术；提供第三方权威测试报告复印件截图证明材料 14.★支持交换机内置智能图形化管理功能，能够实现通过图形化界面对全网设备配置及命令一键下发和版本智能升级；提供第三方权威测试报告复印件截图证明材料 15.支持VxLAN网关，支持基于IPv4/IPv6的VxLAN二三层互通 | 台 | 1
42 | 综合布线系统 | 外网楼心交换机48口光接口板 |  | 1.传输速率10000Mbps，端口结构模块化 2.4个GE光电复合，1个Console口，1个带外管理网口，扩展模块2个(1+1冗余备份)+2个业务引擎槽位数+4个HIM业务子卡槽位+8个MIM业务子卡槽位 3.内置防火墙Qos，支持VPN | 个 | 4
43 | 综合布线系统 | ODF(光纤总配线架) |  | 1.采用19英寸1U标准机架，半封闭式结构，全正面操作 2.采用单元箱结构，模块化设计 3.适用于 FC、SC、LC、ST（ST 需加适配器法兰）四种适配器 4.上、下进缆方式可自由调配，有足够的储纤空间 5.可靠的光缆引入、固定保护装置，同时适用于带状光缆及非带状光缆操作 6.大容量尾纤、跳纤盘绕空间，合理走纤路由 7.光纤、光缆在任何位置的弯曲曲率半径≥ 37.5mm 8.熔配720芯 9.尺寸:800x400x2000mm | 架 | 2
44 | 综合布线系统 | 语音配线柜 |  | 1.3200对语音配线架， 卡接式 | 架 | 1
45 | 综合布线系统 | 程控交换机(PABX) |  | 1.外线容量:大于96 2.分级初始容量:2040门可扩充 3.(160外线2400内线分机)可扩展10240线 支持IPO/IPS/E1/EM/FXO/FXS | 台 | 1
1 | 数据中心机房系统 | 市电切换柜 |  | 1.▲配电柜采用智能模块化方案，馈线开关模块配置热插拔安装底座，可在母线不断电情况下进行单独检修维护，支持灵活扩展，便于分配负载与维护。(提供加盖原厂公章的产品彩页证明文件，并提供第三方专利证书) 2.▲各支路开关模块之间有明显的物理隔离，防止事故时故障扩大。各支路智能检测部分必须单独各自配置，检修更换时不影响其他回路正常运行。(提供加盖原厂公章的产品彩页证明文件) 3.★馈线开关模块应有连锁装置，在正常开关合闸时不能拔出开关本体 4.开关与垂直铜排和出线排之间采用铜排连接，避免采用电缆连接，简化内部一次线路 5.▲各回路的智能采集仪表采用模块化设计，电压、电流和温度等二次线采用插拔方式连接，无需拧螺丝即可插拔更换。(提供加盖原厂公章的产品彩页证明文件) 6.馈线回路的馈线开关模块拔出后，应有连锁机构把母排带电体隔离，防止人员和设备直接触碰带电体 7.每个回路有单独的表计，可循环显示本回路的三相电流、电压和温度 8.★电压、电流和功率测量精度误差小于0.5%，并提供第三方检测报告 9.★智能低压配电柜需通过3C强制认证，并且满足智能设备的GB/T7251.8-2005标准，需提供第三方认证报告，报告进线额定电流达到630A，并加盖公章 10.★开关柜应通过盐雾试验提供第三方检测报告 11.★开关柜应通过内燃弧试验报告、抗震试验（9烈度），需提供第三方检测报告 12.配置ATS 630A，4P：1个，塑壳500A/3P：4个，微断63A/3P：3个， 32A/1P：3个、16A/1P：3个，进线带智能仪表，监控主路参数，配置一级防雷器及保护开关 13.规格型号：2000H×800W×1000D | 台 | 1
2 | 数据中心机房系统 | UPS配电柜 |  | UPS配电柜 1.▲配电柜采用智能模块化方案，馈线开关模块配置热插拔安装底座，可在母线不断电情况下进行单独检修维护，支持灵活扩展，便于分配负载与维护。(提供加盖原厂公章的产品彩页证明文件，并提供第三方专利证书) 2.▲各支路开关模块之间有明显的物理隔离，防止事故时故障扩大。各支路智能检测部分必须单独各自配置，检修更换时不影响其他回路正常运行。(提供加盖原厂公章的产品彩页证明文件) 3.★馈线开关模块应有连锁装置，在正常开关合闸时不能拔出开关本体 4.开关与垂直铜排和出线排之间采用铜排连接，避免采用电缆连接，简化内部一次线路 5.▲各回路的智能采集仪表采用模块化设计，电压、电流和温度等二次线采用插拔方式连接，无需拧螺丝即可插拔更换。(提供加盖原厂公章的产品彩页证明文件) 6. 馈线回路的馈线开关模块拔出后，应有连锁机构把母排带电体隔离，防止人员和设备直接触碰带电体 7.每个回路有单独的表计，可循环显示本回路的三相电流、电压和温度 8.★电压、电流和功率测量精度误差小于0.5%，并提供第三方检测报告 9.★智能低压配电柜需通过3C强制认证，并且满足智能设备的GB/T7251.8-2005标准，需提供第三方认证报告，报告进线额定电流达到400A，并加盖公章 10.★开关柜应通过盐雾试验提供第三方检测报告 11.★开关柜应通过内燃弧试验报告、抗震试验（9烈度），需提供第三方检测报告 12.配置塑壳 400A，3P：2个，200A/3P：4个，微断63A/3P：3个， 32A/1P：6个、16A/1P：6个，进线带智能仪表，监控主路参数，配置二级防雷器及保护开关 13.规格型号：2000H×800W×1000D | 台 | 1
3 | 数据中心机房系统 | 动力切换柜 |  | 1.▲配电柜采用智能模块化方案，馈线开关模块配置热插拔安装底座，可在母线不断电情况下进行单独检修维护，支持灵活扩展，便于分配负载与维护。(提供加盖原厂公章的产品彩页证明文件，并提供第三方专利证书) 2.▲各支路开关模块之间有明显的物理隔离，防止事故时故障扩大。各支路智能检测部分必须单独各自配置，检修更换时不影响其他回路正常运行。(提供加盖原厂公章的产品彩页证明文件) 3.★馈线开关模块应有连锁装置，在正常开关合闸时不能拔出开关本体 4.开关与垂直铜排和出线排之间采用铜排连接，避免采用电缆连接，简化内部一次线路 5.▲各回路的智能采集仪表采用模块化设计，电压、电流和温度等二次线采用插拔方式连接，无需拧螺丝即可插拔更换。(提供加盖原厂公章的产品彩页证明文件) 6.馈线回路的馈线开关模块拔出后，应有连锁机构把母排带电体隔离，防止人员和设备直接触碰带电体 7.每个回路有单独的表计，可循环显示本回路的三相电流、电压和温度 8.★电压、电流和功率测量精度误差小于0.5%，并提供第三方检测报告 9.★智能低压配电柜需通过3C强制认证，并且满足智能设备的GB/T7251.8-2005标准，需提供第三方认证报告，报告进线额定电流达到400A，并加盖公章 10.★开关柜应通过盐雾试验提供第三方检测报告 11.★开关柜应通过内燃弧试验报告、抗震试验（9烈度），需提供第三方检测报告 12.配置ATS 400A，4P：1个，塑壳400A/3P：1个，微断63A/3P：3个， 32A/1P：3个、16A/1P：3个，进线带智能仪表，监控主路参数，配置一级防雷器及保护开关 13.规格型号：2000H×800W×1000D | 台 | 1
4 | 数据中心机房系统 | 动力柜 |  | 1.▲配电柜采用智能模块化方案，馈线开关模块配置热插拔安装底座，可在母线不断电情况下进行单独检修维护，支持灵活扩展，便于分配负载与维护。(提供加盖原厂公章的产品彩页证明文件，并提供第三方专利证书) 2.▲各支路开关模块之间有明显的物理隔离，防止事故时故障扩大。各支路智能检测部分必须单独各自配置，检修更换时不影响其他回路正常运行。(提供加盖原厂公章的产品彩页证明文件) 3.★馈线开关模块应有连锁装置，在正常开关合闸时不能拔出开关本体 4.开关与垂直铜排和出线排之间采用铜排连接，避免采用电缆连接，简化内部一次线路 5.▲各回路的智能采集仪表采用模块化设计，电压、电流和温度等二次线采用插拔方式连接，无需拧螺丝即可插拔更换。(提供加盖原厂公章的产品彩页证明文件) 6.馈线回路的馈线开关模块拔出后，应有连锁机构把母排带电体隔离，防止人员和设备直接触碰带电体 7.每个回路有单独的表计，可循环显示本回路的三相电流、电压和温度 8.★电压、电流和功率测量精度误差小于0.5%，并提供第三方检测报告 9.★智能低压配电柜需通过3C强制认证，并且满足智能设备的GB/T7251.8-2005标准，需提供第三方认证报告，报告进线额定电流达到400A，并加盖公章 10.★开关柜应通过盐雾试验提供第三方检测报告 11.★开关柜应通过内燃弧试验报告、抗震试验（9烈度），需提供第三方检测报告 12.配置塑壳 400A，3P：1个，微断63A/3P：12个，32A/3P：3个， 32A/1P：6个、16A/1P：6个，进线带智能仪表，监控主路参数，配置二级防雷器及保护开关 13.规格型号：2000H×800W×1000D | 台 | 1
5 | 数据中心机房系统 | 配电管理系统 |  | 1.对配电柜每个开关进行管理，可以通过二维码确认每个开关的用途、下链路情况、开关状态 2.对于每一根电缆进行管理，包括通过二维码可以确认每条电缆的规格、产地、上下端情况 3.查询功能，可以查询到电缆的链路情况 4.可以生成配电系统图、可视化效果图 5.展示每条电缆的电流、电压等；可以在3D上展示效果 6.要求与环境监控平台实现无缝对接并相互兼容 7.规格型号：JUPU-PD V2.0 | 系统 | 1
6 | 数据中心机房系统 | 服务器机柜 |  | 1.规格：WDH/800mm×1200mm×2000mm 2.颜色：砂纹黑（N7801） 3.配置：2条70宽垂直束线槽装PDU/1套侧密闭组件/1套并柜件/50套M6安装套件/1块700mm深固定层板/1条后门底部LED氛围灯带/1条前门垂直LED氛围灯带 4.描述：机柜采用G型材框架结构，内置4根19寸标高43U（1U=44.45mm）安装立柱 5.全通透网孔前后门，前单后双带通匙摇把机械锁，含单块侧板 6.机柜静态载重达到1800KG 7.型号：VSR81242-SQ22100065 | 台 | 24
7 | 数据中心机房系统 | 服务器机柜 |  | 1.规格：DH/1200mm×2000mm 2.颜色：砂纹黑（N7801） 3.描述：机柜侧板，全金属材料分段式设计，内嵌螺钉固定。单侧/块 4.型号：VSR61242-SQ22100065 | 台 | 3
8 | 数据中心机房系统 | 机柜侧板 |  | 1.规格：DH/1200mm×2000mm 2.颜色：砂纹黑（N7801） 3.描述：机柜侧板，全金属材料分段式设计，内嵌螺钉固定。单侧/块 4.型号：VSR-SD120200 | 块 | 7
9 | 数据中心机房系统 | 密闭通道 |  | 1.规格：WLH/3600mm×12600mm×2460mm 2.颜色：砂纹黑（N7801） 3.描述：双排机柜密闭通道宽度1200mm，20位天窗（3个固定+17个活动），两侧气流密闭通道手动旋转门，门带LED全彩屏楣头，顶部活动天窗支持消防信号联动快速自动开启和一键自动复位功能。 4.通道内配置LED冷光源照明和监控包（温度、湿度、烟感、天窗、空调状态），网络型联动策略管控系统，支持通讯上传和远程管理，配置10寸触摸屏（含微模块管理系统V1.0）本地显示。 5.空调位做假墙封闭。 | 套 | 1
10 | 数据中心机房系统 | 配电柜 |  | 1.规格：WDH/1200mm×300mm×2000mm 2.颜色：砂纹黑（N7801） 3.描述：总开关2×200A 3P（含辅助触点），输出开关2×32×C32A 1P，2×防雷器标称20kA 8/20μs，后备保护开关2×C63A 4P； 4.配置智能配电监测系统，7英寸彩色触摸屏，可就地/远程实时监测进出线电参数，监测进出线开关状态和防雷器状态，RS485通讯接口，直观显示的运行灯、告警灯。 塑壳断路器采用施耐德CVS系列，空开采用施耐德E9系列。 | 台 | 1
11 | 数据中心机房系统 | 机柜电源分配单元PDU |  | 1.规格：LWH/1756mm×65mm×50mm 2.颜色：外壳黑色，A路插座黑色，B路插座红色，插座错位 3.描述：机柜后门方向右侧垂直安装，上进线。单条双路PDU。AC250V 50/60Hz 32A，3P+N+E工业连接器（IP44 公头+母头），1×5*6mm2电缆，2×热插拔电表（电流、电压、功率、电能、告警、RS485、温湿度），2×10×国标10A插座，2×2×国标16A插座。丝印A/B路标识 | 条 | 56
12 | 数据中心机房系统 | 48芯OM4 LC-LC预端接光纤（40米） |  | 1.用于数字、视频及数据信号的传输，长度40米，可以根据需求调整 2.满足10G、40G以及100G应用的所有需求,支持具有高密度，快速部署和高性能要求的场所 3.48芯多模室内OM4万兆预端接光缆 4.纤芯类型 MM 50/125 OM4 5.纤芯色序 根据IEC 60304 6.陶瓷插芯端面 7.插入损耗≤ 0.35dB 8.回波损耗≥28dB 9.要求分支护套采用2.0标准 | 条 | 4
13 | 数据中心机房系统 | 48芯OS2 LC-LC预端接光纤（40米） |  | 1.用于数字、视频及数据信号的传输，长度40米，可以根据需求调整 2.满足10G、40G以及100G应用的所有需求，支持具有高密度，快速部署和高性能要求的场所 3.48芯单模室内OS2(零水峰）万兆预端接光缆 4.纤芯类型 sM 9/125 OS2 5.纤芯色序 根据IEC 60304 6.陶瓷插芯端面 7.插入损耗≤0.32dB 8.回波损耗≥60dB 9.要求分支护套采用2.0标准 | 条 | 4
14 | 数据中心机房系统 | 48芯LC-LC OM4预端接光缆（12米） |  | 1.用于数字、视频及数据信号的传输，长度12米，可以根据需求调整 2.满足10G、40G以及100G应用的所有需求,支持具有高密度，快速部署和高性能要求的场所 3.48芯多模室内OM4万兆预端接光缆 4.纤芯类型 MM 50/125 OM4 5.纤芯色序 根据IEC 60304 6.陶瓷插芯端面 7.插入损耗≤ 0.35dB 8.回波损耗≥28 dB 9.要求分支护套采用2.0标准 | 条 | 31
15 | 数据中心机房系统 | 48芯LC-LC OS2预端接光缆（12米） |  | 1.用于数字、视频及数据信号的传输，长度12米，可以根据需求调整 2.满足10G、40G以及100G应用的所有需求，支持具有高密度，快速部署和高性能要求的场所 3.48芯单模室内OS2(零水峰）万兆预端接光缆 4.纤芯类型 sM 9/125 OS2 5.纤芯色序 根据IEC 60304 6.陶瓷插芯端面 7.插入损耗≤0.32dB 8.回波损耗≥60dB 9.要求分支护套采用2.0标准 | 条 | 12
16 | 数据中心机房系统 | 垂直配线架 |  | 1.▲光铜混用。单套提供不小于72个端口，其中提供24口屏蔽电口接入，24口光模块接入，其它24口可根据需求灵活配置（含相应配件） 2.▲配线架的光、铜端口可分组输出、可分成12组每组6个端口（要求提供工程照片验证分组输出功能、光铜混合功能、垂直安装功能） 3.每个模块能独立地装卸；配线架上，电口必须有防尘板，对于空端口，配相应的盲板或电口； 配线架内的模块框架能单个从正面或反面拆卸 4.配线架具有标签条；标签采用黄色专用9MM或6MM标签 5.▲需要提供垂直配线解决方案效果图 | 架 | 19
17 | 数据中心机房系统 | LC-LC四联多模耦合器 |  | 1.4芯多模OM3藕合器，插入损耗≤0.2dB(PC)，回波损耗≥55dB(PC)，机械耐久性测试＜0.1dB（500次插拔后的性能影响） 2.工作温度-40℃~+75℃，标准 GB/T 12507.1，IEC61754-4，TIA-568-C.3 | 个 | 612
18 | 数据中心机房系统 | LC-LC四联单模耦合器 |  | 1.4芯单模OS2藕合器，插入损耗≤0.2dB(PC)，回波损耗≥55dB(PC)，机械耐久性测试＜0.1dB（500次插拔后的性能影响） 2.工作温度-40℃~+75℃，标准 GB/T 12507.1，IEC61754-4，TIA-568-C.3 | 个 | 384
19 | 数据中心机房系统 | LC双工多模耦合器 |  | 1.2芯多模OM4，插入损耗≤0.2dB(PC)，回波损耗≥55dB(PC)，机械耐久性测试＜0.1dB（500次插拔后的性能影响） 2.工作温度-40℃~+75℃，标准 GB/T 12507.1，IEC61754-4，TIA-568-C.3 | 个 | 456
20 | 数据中心机房系统 | 6A屏蔽集束型铜缆 |  | 1.▲集束型采用对对铝箔和总铝箔的双重屏蔽线缆（F/FTP)或者对对屏蔽加丝网总屏蔽结构（S/FTP,SF/FTP）,不得使用U/FTP、F/UTP、FF/UTP结构产品 2.物理带宽≥500mhz,可采用6A、7类或7A类产品。最少确保万兆传输 3.标准：保证极限满足Cat6A标准：ISO/IEC11801-2002ed2.0（信息技术-用户综合布线），GB50311-2016（建筑与建筑群综合布线工程系统设计规范） 4.低烟无卤 5.线径：4x2x23AWG 6.采用6条屏蔽线缆加工成一条集束型铜缆，同时两端端接好360度屏蔽模块，实物照片验证并加盖投标人公章 7.模块要求采用6A以上级别铸造工艺。360度屏蔽 8.长度12米（可以根据用户需求进行调整） | 根 | 100
21 | 数据中心机房系统 | 高密度光纤配线架 |  | 1.高度：1U 2.▲可以实现在一个配线架上光铜混用 3.最多安装96芯 4.▲通过更换相应部件更可实现光纤的熔纤以及预端接混用 | 个 | 42
22 | 数据中心机房系统 | 管理环 |  | 1.与配线架颜色一致，铁质材料 2.上下有理线出口，后方有进出线口，理线器含有盖板，盖板能上下开启 | 个 | 73
23 | 数据中心机房系统 | 屏蔽配线架 |  | 1.▲可光铜混用，屏蔽配线架。电口安装6a类屏蔽模块，光口可安装LC藕合器；光电端口可按要求进行调整。每个模块能独立地装卸；配线架上，电口有防尘板，对于空端口，配相应的盲板或电口；屏蔽模块框架。提供照片或产品资料复印件验证并加盖投标人公章 2.▲配线架内的模块框架能单个从正面或反面拆卸。提供照片或产品资料复印件验证并加盖投标人公章 3.配线架具透明标盖板签条；标签采用黄色专用9MM或6MM标签 4.高度：1U；宽度：19英寸；外表面材料：PC料，阻燃等级：UL94V-0 5.配线架的光铜端口数据根据实际操作需求进行调整 6.应用标准: ISO/IEC11801-2002ed2.0（信息技术-用户综合布线），GB50311-2016（建筑与建筑群综合布线工程系统设计规范） | 个 | 42
24 | 数据中心机房系统 | 6A屏蔽跳线 |  | 1.▲接口：RJ45；必须按用户的需求提供0.5-2米跳线。所有跳线不能长，不能扎在机柜内，不能大量长线放入理线架内，要求理线简单，查线方便 2.▲结构：采S/FTP结构，提供实物照片验证并加盖投标人公章 3.网络带宽要求：支持万兆传输应用 4.低烟无卤 | 条 | 200
25 | 数据中心机房系统 | 双芯LC-LC光跳线OS2 |  | 1.单模光纤，单根双芯LC-LC，最大插入损耗≤0.15dB，最小反射损耗≤50dB 2.双工，内嵌抗拉芳纶，根据用户需求提供长度为0.5-4米的跳线，不能采用统一长度跳线,线径1.6MM | 条 | 100
26 | 数据中心机房系统 | 双芯LC-LC光跳线OM4 |  | 双芯LC-LC光跳线OM4 1.多模光纤，单根双芯LC-LC，最大插入损耗≤0.15dB，最小反射损耗≤50dB 2.双工，内嵌抗拉芳纶，根据用户需求提供长度为0.5-4米的跳线，不能采用统一长度跳线,线径1.6mm | 条 | 200
27 | 数据中心机房系统 | 综合布线管理平台 |  | 1.减少网络宕机时间，增加网络产出，提高工作效率，避免人为错误，支持直连和交连拓扑结构 2.降低能源消耗，减少人力资源投入，优化基础设施利用率，对整个信息基础设施的全面管理 3.IP探测模块可以自动建立整个网络的可视化视图并实时更新：从建筑、楼层到机柜、机架、设备和端口。视图中包含设备位置、IP和MAC地址、主机名称和类型，以及设备、交换机端口之间的准确链路等信息 4.实时监控及告警：可以持续监控网络，包括网络的物理连接和环境传感器等；对任何偏离阀值或预设值的事件主动发送告警信息直观详细的报告 5.可以根据预定义的规则生成详细的报告、告警和通知信息，提供相关参数（如交换机利用率、连接状态、工单信息等）的直观展示 5.可以生成工单，并通过移动终端上的APP、机柜及配线架端口上的指示灯来引导现场操作；因此，操作人员可以在最短时间内找到正确的位置，避免人为失误，并在工单完成时自动更新相应数据 6.可以进行端口级的资产管理，如交换机端口和配线架端口，从而确保较高的设备利用率。管理人员可以确保所购置的昂贵设备真正做到“物尽其用” 7.配置功能模块可以根据空间、供电和制冷等参数自动规划设备及服务的部署，从而实现有效的生命周期管理和规划，包括对预设场景和潜在变量模拟 8.当“未授权设备”试图从某个指定端口连接或断开时，系统会实时告警。此外，通过ID标签，系统可以检测到未授权设备所连接的IT备（如服务器和交换机） 9.系统可以快速定位未授权设备的物理位置，从而帮助IT管理人员快速应对网络安全威胁，是对整个网络安全管理体系的有效补充 | 个 | 1
28 | 数据中心机房系统 | 列间空调 |  | 1.★机房专用精密空调，风冷型，设备必须同时具备加热加湿功能以保证温度与湿度的精确平衡，制冷量≥42.4KW，风量≥8400m3/h；电加热功率≥6KW，加湿量≥1.5kg/h；尺寸：宽深高 600×1100×2000mm 2.★列间空调具有高效节能性，压缩机采用变频涡旋压缩技术，具有较高的能效比，且冷量输出可实现20%-100%连续调节，采用成熟稳定可靠的谷轮COPELAND涡旋压缩机 3.▲机组的室内风机系统，为保障其可靠性，包括8个及以上独立的EC风机，EC风机采用不少于2个直流电源模块提供稳定可靠供电 4.室内EC风机系统应能够方便的热插拔设计，从机组正面取出进行现场维修,提高系统的可维护性 5.每套空调须具备独立的控制器，并且可以根据现场情况，将各模块联动与群控，同一区域可以将≥30套以上机组进行Teamwork方式统一控制管理。实现的Teamwork群控功能包括 5.1备份：备份自动切换功能，当群组中机组发生故障时，备份机组自动投入运行，提高空调系统的可靠性 5.2轮巡：定时切换备份机组 5.3层叠：根据机房内热负荷的变化自动控制机组中空调机的运行数量；达到节能的目的 5.4避免竞争运行：避免同一机房内多台空调机同时运行在相反的运行状态（制冷/加热、加湿/除湿），达到节能的目的 6.节能措施设计，机组须采用高效“V”型大面积蒸发器，最大提高换热效率，不接受低效率的“一”型或“/”蒸发器 7.每台机组标准应配置1个回风温湿度传感器和2个送风温度传感器，另最多可实现配置6个外置温度传感器的功能，监控不同机柜的温度，实现多种控制方式调节制冷量输出，随负荷智能运行 8.★为保证产品品质及售后投标产品须由原厂研发生产，不接受任何形式的OEM贴牌产品 9.含2瓶 10kg/瓶 R410A冷媒，单台空调含标配20米内铜管及排水管 10.▲含设备二次搬运费用、进排水管，铜管界面安装费。含设备正常运行所需的所有配件及冷媒等辅材费用。含设备安装调试费用 11.型号：CR035RA1N8S712E30000PV040 | 台 | 4
29 | 数据中心机房系统 | 精密空调 |  | 精密空调 1.★精密空调，制冷量：7.5KW，加热量4KW，加湿量1.5kg/h；标准风量2000m3/h，送风方式：上出风，下回及侧面回风 2.温度控制范围满足：+17℃+27℃（可调）；湿度控制范围满足：40%60%RH（可调） 3.采用高能效比的压缩机；能效比3.3 4.机组为超宽输入电压设计，并独特的缺相保护功能和相序检测功能，来电自启动功能，且整机所有元件均适应电压范围应为380V -15%～18% 5.▲室内空调机组根据需要可靠墙壁安装，实现100%全正面维护（设备后面无铆钉），节约机房面积 6.机组超强网络管理功能，并配置标准的RS485监控接口，提供标准的通信协议；能实现并机使用，具备灵活的主备机切换功能，实现机组自动切换、轮流值班功能，方便的远程开关机和管理功能，远程告警及查询和远程故障处理及消声 7.▲具备来电自启动功能，具备延时启动（1-200秒可设定）功能，避免因来电闪断影响设备稳定性，或因多台设备同时开机导致前端供电开关因浪涌导致“跳闸” 8.▲机组配置电源防雷及通信防雷双重保护功能 9.噪音：高送风设置时室内机噪音≤62dB，低送风设置时室内机噪音≤60dB 10.安装便利性及节省安装空间，投标产品室内机尺寸要求须满足：室内机宽≤540mm*深400mm*高2050mm；室外机长≤750mm*宽380mm*高900mm 11.型号：DME07 | 台 | 2
30 | 数据中心机房系统 | 5P无人基站机房空调 |  | 1.★机房专用精密空调，风冷型，设备必须同时具备加热加湿功能以保证温度与湿度的精确平衡，制冷量≥42.4KW，风量≥8400m3/h；电加热功率≥6KW，加湿量≥1.5kg/h；尺寸：宽深高 600×1100×2000mm 2.★列间空调具有高效节能性，压缩机采用变频涡旋压缩技术，具有较高的能效比，且冷量输出可实现20%-100%连续调节，采用成熟稳定可靠的谷轮COPELAND涡旋压缩机 3.▲机组的室内风机系统，为保障其可靠性，包括8个及以上独立的EC风机，EC风机采用不少于2个直流电源模块提供稳定可靠供电 4.室内EC风机系统应能够方便的热插拔设计，从机组正面取出进行现场维修,提高系统的可维护性 5.每套空调须具备独立的控制器，并且可以根据现场情况，将各模块联动与群控，同一区域可以将≥30套以上机组进行Teamwork方式统一控制管理。实现的Teamwork群控功能包括 5.1备份：备份自动切换功能，当群组中机组发生故障时，备份机组自动投入运行，提高空调系统的可靠性 5.2轮巡：定时切换备份机组 5.3层叠：根据机房内热负荷的变化自动控制机组中空调机的运行数量；达到节能的目的 5.4避免竞争运行：避免同一机房内多台空调机同时运行在相反的运行状态（制冷/加热、加湿/除湿），达到节能的目的 6.节能措施设计，机组须采用高效“V”型大面积蒸发器，最大提高换热效率，不接受低效率的“一”型或“/”蒸发器 7.每台机组标准应配置1个回风温湿度传感器和2个送风温度传感器，另最多可实现配置6个外置温度传感器的功能，监控不同机柜的温度，实现多种控制方式调节制冷量输出，随负荷智能运行 8.★为保证产品品质及售后投标产品须由原厂研发生产，不接受任何形式的OEM贴牌产品 9.含2瓶10kg/瓶 R410A冷媒，单台空调含标配20米内铜管及排水管 10.▲含设备二次搬运费用、进排水管，铜管界面安装费。含设备正常运行所需的所有配件及冷媒等辅材费用。含设备安装调试费用 11.型号：FVQN05AA | 台 | 2
31 | 数据中心机房系统 | 环境监控主控软件 V1.0 |  | 1.需具备GIS地图功能：支持展示GIS地图，监控网点区域的GIS地图并能缩放，可在GIS地图点击站点名称跳转至站点机房监控界面。 2.需具备画面分割轮询：系统需支持画面分割功能，可将监控画面分割为1、4、9、16个界面，每个分界面可选择不同的子系统内容进行展示。同时每个分界面都可以单独设置轮询列表，轮询间隔和是否启用轮询，当启动轮询时，每个分画面可根据配置独立进行设备监控页面的轮询。 3.需具备多屏分割输出：系统各组态页面支持全屏展示并可输出到不同屏幕上进行展示，可采用拖拽方式将页面从主屏幕上移动到其他屏幕展示。 4.需具备数据存储功能： 定点存储：系统可根据设定的时间点进行数据存储。 动态存储：系统可根据数据的波动和波动幅度配置存储。 报警存储：系统可在报警产生时进行数据存储。 间隔存储：系统可根据设定的时间间隔周期进行数据存储。 类型策略存储：系统可根据不同设备类别分别设定数据存储策略。 5.需具备告警通知方式：系统应具备界面弹窗、桌面语音、短信通知、电话通知、邮件通知、微信通知、手机APP通知、声光告警通知、SNMP TRAP，syslog标准方式告警通知到等多种告警通知方式。应支持告警产生及解除都可发送通知。告警的通知时段可以自定义。 6.需具备时间段控制策略功能：系统应支持设定的策略自动执行控制指令，控制类型包括按时间段、时间段+数值越限、时间段+数值差越限方式。 7.需具备主从事件分析功能：系统应支持设置主从关系策略，当主事件产生报警时不报从事件。 8.需具备专家知识库诊断功能：系统应支持专家知识库，当有告警产生时刻关联知识库提示故障产生的原因及处理方法。 9.需具备健康短信通知功能：系统应支持定时发送健康短信。 10.需具备双机热备功能：系统可通过心跳检测机制，进行主备机的数据同步和自动切换，实现双机热备。 11.自定义首页：系统首页可根据用户需求自定义选择不同的展示内容组合，包括：数据中心能效状况、告警事件统计图表、资产统计图表、运维事项统计图表等，并可直接链接进入详细内容展示，实现高效管理。 12.系统应通过业内主流漏洞扫描软件和防病毒软件检测，可以有效避免黑客攻击行为。 ▲（需具备软件登记证书、软件产品著作权、第三方软件测试报告且报告需包含以上功能（需提供国家级测评中心出具的软件测试报告复印件，原件备查。各个功能测试条款需包含其功能关键内容，否则不得分） ▲投标人所投产品厂商应提供商务资质文件，否则不得分： 1.投标人应提供ISO9001质量管理体系认证证书 2.投标人应提供ISO14001环境管理体系认证证书 3.投标人应提供ISO45001职业健康安全管理体系认证证书 4.投标人应提供ISO27001信息安全管理体系认证证书 5.投标人应提供知识产权管理体系认证证书 6.投标人应提供CCRC信息系统安全集成服务资质认证证书 7.投标人应提供软件能力成熟度模型CMMI3级及以上证书 | 套 | 1
32 | 数据中心机房系统 | 控制主机 |  | 计算机必须满足基本配置： 1.CUP：Inter酷睿i5-9400F 4.1GHz 2.DDR4 16G内存 3.256G SSD+1T机械硬盘 4.RX550X 4G 独显，双显示输出 5.采用嵌入式系统Linux 6.最大支持1920*1200分辨率、60Hz、32位色，支持双显 7.支持VGA接口 8.6个USB 2.0/3.0标准接口 9.2个千兆RJ-45口，可以选配无线Wifi | 台 | 1
33 | 数据中心机房系统 | 显示屏 |  | 1.屏幕尺寸：21.5英寸 2.分解率: 1920x1080 (全高清) 3.接口: HDMI, VGA，音频/耳机输出 4.产品尺寸(mm)：493x369x220 5.型号：2270SWDN | 台 | 1
34 | 数据中心机房系统 | 报警模块 |  | 1.频段TDD-LTE B38/B39/B40/B41 2.FDD-LTE B1/B3/B5/B8 3.TD-SCDMA B34/B39 4.UMTS/HSDPA/HSPA+ B1/B8 5.CDMA 1X/EVDO BC0 6.GSM/GPRS/EDGE 900/1800 MHz 7.速率LTE CAT4 8.Uplink up to 50Mbps 9.Downlink up to 150Mbps 10.HSPA+ 11.Uplink up to 5.76 Mbps 12.Downlink up to 42 Mbps 13.UMTS 14.Uplink/Downlink up to 384Kbps 15.EDGE Class 16.Uplink/Downlink up to 236.8Kbps 17.GPRS 18.Uplink/Downlink up to 85.6Kbps 19.SIM Card兼容 SIM 1.8V/3.0V SIM card 20.天线SMA 母头接口 21.串口RS232-DB9接口 22.电源Supply voltage range: 5~34V DC 23.尺寸75*51*16MM 24.指示灯Power(只要通电此灯就会常亮) 25.DATA（正确插入SIM卡，注册到网络之后快闪） 26.RING(有来电闪烁，无来电灭) 27.型号：OAO-DX02 | 台 | 1
35 | 数据中心机房系统 | 短信报警系统 V1.0 |  | 短信报警系统 V1.0 1.以短信的形式推送告警信息 | 套 | 1
36 | 数据中心机房系统 | 网络型信号集中采集主机 |  | 1.硬件配置CPUARM 处理器 2.以太网口2个10/100以太网口9.EMC指标静电防护接触放电:±6KV；空气放电:±8KV 10.EFT防护±2KV 11.外形结构长×宽×高:440MM×280MM×44MM 12.安装方式1U标准机架前面板安装，壁挂安装 13.型号：OAO-8100 3.串口2个RS232，6个RS485串口 4.IO通道8DI 4 DO 5.工作条件电源输入2路 AC 85～264V 6.功耗<19W 7.环境温度-10℃～50℃ 8.环境湿度10%～90%RH，无凝露 | 个 | 2
37 | 数据中心机房系统 | 协议转换软件模块 V1.0 |  | 1.主控软件与温湿度系统的协议转化模块 | 台 | 1
38 | 数据中心机房系统 | 温/湿度一体传感器 |  | 1.具有自恢复自校正功能 2.大屏幕高亮度LCD显示，观察直观、操作简便 4.具有温度、湿度误差校正设置，方便进行定期校验 5.便于远程监控系统集成 6.独特风道设计，电路温升不影响传感器检测性能 7.外接端口具有抗电磁干扰设计 8.电源输入具有防反功能，电源输入正负反接不损坏设备 9.型号：OAO-210 | 支 | 13
39 | 数据中心机房系统 | 协议转换软件模块 V1.0 |  | 1.提供温湿度协议转换 | 台 | 1
40 | 数据中心机房系统 | 交换机 |  | 1.交换容量≥48Gbps 2.包转发率≥35.7Mpps 3.配置≥1个Console口 4.配置24个10/100/1000M自适应以太网端口 5.支持半双工，全双工，自协商工作模式，支持MDI/MDIX自适应 6.支持PoE+供电 7.型号：H3C | 台 | 2
41 | 数据中心机房系统 | 非定位漏水感应绳(15米) |  | 1.非定位漏水感应绳，感应线直径约为6.5mm 2.须带有配套的公母接插头，便于线缆间快捷稳定的连接，方便后续维护 3.可采用特制的安装夹子用于固定感应线缆，预制的连接辅件系列将线缆连续起来 4.包括两根嵌入含氟聚合物传感线及两根连续性检测线，它们螺旋式、围绕中轴压制而成，减少了电磁污染及误报几率，电缆坚固的构造保证无任何金属暴露，甚至可在弱腐蚀环境下反复使用 5.型号：OAO-LK-W100-15M | 根 | 7
42 | 数据中心机房系统 | 漏水控制器 |  | 1.非定位漏水控制器，最大检测长度200米 2.实用可靠的在线液体泄露监测 3.12V直流电源供电，区分正负极接入 4.感应灵敏度无极可调 5.本机产生现场声光告警，快速定位现场事件 6.继电器输出形式常开常闭同时共存，可自由选择 7.具备防浪涌功能 8.方便的35mm DIN导轨安装方式 9.外观尺寸：约58mm*115mm*36mm（宽*长*高） 10.OAO-LK-WA | 台 | 7
43 | 数据中心机房系统 | 协议转换软件模块 V1.0 |  | 1.主控软件与漏水报警系统的协议转化模块 | 台 | 1
44 | 数据中心机房系统 | 5P基站空调控制器 |  | 1.自动识别波特率300~115200 bps 2.3000 VDC 隔离保护在RS-232端 3.ESD保护RS232/422/RS-485 4.传输速率高达 115.2 Kbps 5.输入电压 +10 ~ +30V DC 6.运行温度–25 ~ +75 ℃ | 台 | 2
45 | 数据中心机房系统 | 空调通信转换模块 |  | 1.自动识别波特率300~115200 bps 2.3000 VDC 隔离保护在RS-232端 3.ESD保护RS232/422/RS-485 4.传输速率高达 115.2 Kbps 5.输入电压 +10 ~ +30V DC 6.运行温度–25 ~ +75 ℃ | 台 | 6
46 | 数据中心机房系统 | 协议转换软件模块 |  | 1.主控软件与空调系统的协议转化模块 | 台 | 1
47 | 数据中心机房系统 | UPS通信转换模块 |  | 1.自动识别波特率300~115200 bps 2.3000 VDC 隔离保护在RS-232端 3.ESD保护RS232/422/RS-485 4.传输速率高达 115.2 Kbps 5.输入电压 +10 ~ +30V DC 6.运行温度–25 ~ +75 ℃ | 台 | 2
48 | 数据中心机房系统 | UPS协议转换软件模块 |  | 1.主控软件与UPS系统的协议转化模块 | 台 | 1
49 | 数据中心机房系统 | 配电柜通信转换模块 |  | 1.自动识别波特率300~115200 bps 2.3000 VDC 隔离保护在RS-232端 3.ESD保护RS232/422/RS-485 4.传输速率高达 115.2 Kbps 5.输入电压 +10 ~ +30V DC 6.运行温度–25 ~ +75 ℃ 7.能监控至每一路电路的开关状态、电流电压等 | 台 | 5
50 | 数据中心机房系统 | 配电柜协议转换软件模块 |  | 1.主控软件与智能配电系统的协议转化模块 | 台 | 1
51 | 数据中心机房系统 | 高清红外防水网络摄像 |  | 1.200万像素红外网络高清摄像机，支持POE供电，支持 4 倍光学变倍，支持无线/音频/智能侦测，最大支持128G存储卡，H.265 编码 2.型号：DS-2CD2326WD-I | 台 | 12
52 | 数据中心机房系统 | 监控硬盘 6T |  | 1.6T监控硬盘 | 台 | 8
53 | 数据中心机房系统 | 图像处理系统 V1.0 |  | 1.主控软件与图像系统的协议转化模块 2.▲ 客户端视频播放模式要求做到无插件模式，需要通过系统解码模式来实现 3.▲ 可以在WINDOWS及LINUX下播放 | 套 | 1
54 | 数据中心机房系统 | NVR-16路 |  | 1.网络视频输入16路 2.网络视频接入协议 HIKVISION、ACTi、ARECONT、AXIS、BOSCH、BRICKCOM、CANON、HUNT、ONVIF（版本支持2.5）、PANASONIC、PELCO、RTSP、SAMSUNG、SANYO、SONY、VIVOTEK、ZAVIO 3.HDMI输出 2路/VGA输出 2路/音频输出 2个，RCA接口（线性电平，阻抗：1kΩ） 4.预览分割 1/4/6/8画面 5.同步回放4路 6.录像/抓图模式 手动录像/抓图、定时录像/抓图、事件录像/抓图、移动侦测录像/抓图、报警录像/抓图、动测或报警录像/抓图、动测且报警录像/抓图 7.回放模式 即时回放、常规回放、事件回放、标签回放、智能回放、分时段回放、图片回放、外部文件回放 8.备份模式 常规备份、事件备份、图片备份 9.硬盘驱动器8个SATA接口最大容量 每个接口支持容量最大6TB的硬盘 10.网络接口 2个/串行接口 1个/键盘(KB)485串口/1个RS-232串行接口/USB接口 2个USB2.0，1个USB3.0/报警输入 8路、报警输出 4路 11.型号：DS-8632N | 台 | 1
55 | 数据中心机房系统 | 人脸识别门禁 |  | 1.门禁功能刷卡卡容量≥50000张 2.卡面部识别容量≥5000张 3.处理器嵌入式 Linux 操作系统 4.记录容量≥100000条事件 5.记录摄像头像素≥1024*600 6.考勤功能、面部测温，人脸识别显示屏7 英寸 LCD 液晶屏（非触摸） 7.型号：S1850V2-28P-HPWR | 台 | 4
56 | 数据中心机房系统 | 磁力锁（带反馈） |  | 1.280KG磁力锁，高强度铝合金材料。 2.4线信号反馈，带跳线延时，带门磁检测。 3.工作电压：DC12V/24V。 4.可根据用户门开门方向配置。 5.型号：YG-280S-2 | 台 | 4
57 | 数据中心机房系统 | 开门按钮(触控) |  | 1.触控式门禁开门按钮，与开关面板同一风格 2.按钮尺寸规格：86mm*86mm（长*宽），符合标准底盒尺寸，坚固耐用 | 台 | 4
58 | 数据中心机房系统 | 协议转换软件模块 |  | 1.主控软件与门禁系统的协议转化模块 | 台 | 1
59 | 数据中心机房系统 | 消防接口模块 |  | 1.主控软件与消防系统的协议转化模块 | 台 | 1
60 | 数据中心机房系统 | 3D可视化平台 |  | 要求采用专业的3D引擎技术，实现对项目范围内的所有资产对象的虚拟仿真，以完全3D仿真的方式构建整个数据中心环境，系统的设计需灵活易用，界面简洁美观，整体要求如下： 1.三维数据中心可视化管理产品需采用成熟稳定的渲染引擎，在使用中可获得长期的技术支持 2.系统应自带设备模具库，其中内置模具应超覆盖主流设备型号，并可以按照实际需求增加和更新模具。支持模具库的升级和系统导入。在产品维保期内，可免费获得新型号3D模具 3.系统应支持720度全景功能，通过实地拍摄将实际环境逼真虚拟实现，能给人以三维立体的空间感觉 4.系统中任何设备对象均以与实际设备完全一致的3D模具进行展示，对不同厂牌不同型号设备应有单独对应的模具 5.对3D场景实现放大/缩小、上下左右的平移和任意角度旋转等操作 | 台 | 1
61 | 数据中心机房系统 | IT设备资产管理 |  | 1.对固定资产的位置及相应的属性采用可视化的方式进行呈现 2.可以通过二维码（资产条二维码）结合PAD进行查询 3.对于具有运行状态的资产（也即为带电运行设备，且带有状态或控制输入输出的资产）可进行有权限查询。并可以实现资产反向控制 4.对于资产基本信息进行查询 5.可查询资产的运维信息，也即可以对资产的维护厂家、维修历史记录进行管理和查询工作 6.提供资产巡更功能 7.提供资产盘点功能 8.提供资产上架（与资产管理同步） 9.提供资产报废功能（与资产管理同步） 10.提供位置变更功能（与资产管理二次接口） 11.资产查询功能，可按用户需要提供各种各样的查询功能。并在查询完成之后提供定位功能12.实现盘点功能，按指定时间进行盘点，盘点含资产盘点及位置确认，位置确认实时上传至资产管理系统，资产盘点是统一生成报表，然后再由平台上传至资产管理系统，如出现盘亏、盘赢现象，必须由资产部门办理相应手续。所有的盘点均通过PAD来完成 13.实现对个人管控资产进行管理，通过资产管理，可以实现个人所拥有的资产进行管理 12.实现盘点功能，按指定时间进行盘点，盘点含资产盘点及位置确认，位置确认实时上传至资产管理系统，资产盘点是统一生成报表，然后再由平台上传至资产管理系统，如出现盘亏、盘赢现象，必须由资产部门办理相应手续。所有的盘点均通过PAD来完成 13.实现对个人管控资产进行管理，通过资产管理，可以实现个人所拥有的资产进行管理 | 套 | 1
62 | 数据中心机房系统 | IT设备智能监控管理系统 |  | 1.总体要求 （1）全中文界面，在统一的管理界面中可以实现网络、服务器、数据库、中间件、机房环境和业务系统等IT资源的集中监测和管理 （2）支持部署在多种操作平台（Windows、Linux等） （3）支持私有云环境部署，一套软件可实现不同物理区域的IT环境的统一监控，所有监控内容通过统一的展现，提供不少于10个自定界面模板,用户可以通过拖拉的方式配置首页展示的内容 （4）采集方式的多样性：数据采集能够提供多样化的采集手段，完成对原始数据的采集，如SNMP、WMI、SSH/TELNET、JDBC、JMX等 （5）提供系统的数据备份和恢复功能 （6）必须与3D可视化系统进行接口，并可演示。可以从3D可视化系统直接对服务器及设备进行管理 （7）系统授权数量≥100 2.系统功能 （1）拓扑管理 A．网络逻辑拓扑监控视图实现，通过拓扑视图展现所有网络设备的连接状况，并可以自动标识网络设备的厂商、型号 B．提供拓扑透视图，便于拓扑图立体展示效果，便于大屏幕展示效果 C．能发现并展示设备信息，包括设备基本配置信息、接口信息、端口信息、路由表信息 D．支持拓扑图的手工编辑，在拓扑图上可以手动添加设备且能自动定位该设备，可以手动添加连接，可以手动刷新设备 （2）告警管理 A．告警信息分为紧急、严重、轻微3级别进行告警 B．阀值：可对每台设备监控指标设置阀值 C．告警发送：可以电子邮件、声音、短信等方式发送告警,并可将告警通过告警发布管理前传服务管理平台，在服务管理平台生成工单 （3）网络监控管理 A．主要针对网络设备和安全设备进行监控和管理，支持Cisco、华为、H3C、中兴、Juniper、锐捷、迈普、3com等主流厂商的路由器、交换机、无线设备 B．支持天融信、飞塔、H3C、Juniper、F5、山石、深信服等主要厂家的防火墙、防毒网关、负载均衡、安全审计等设备 （4）网络性能管理 A．网络性能实时监测，能够对网络性能数据进行收集，并生成曲线图 B．能够持续监测网络设备状态，以不同的颜色从拓扑图上区分出网络设备的状态 在拓扑图上直接显示各设备间每条线路实时数据流量（包括帧流量、广播流量、数据丢包情况和出错包情况等） C．展示网络设备的性能、端口利用率、端口输入、输出双向的使用情况，端口流量信息 D．提供网络性能数据的历史采集，实现网络性能数据的统计分析 （5）网络故障管理 A．可以对系统日志信息进行采集，可对不同对象设置不同的轮询间隔进行监控和报警；具备完整的事件管理 B.支持智能轮询机制，当网络设备发生故障时，可以更准确的判断告警根源，辅助网管人员的判断 （6）设备安全管理 可以监控设备状态、设备报警信息；性能信息：CPU利用率、内存利用率；端口流量信息：端口流入/流出量等 （7）服务器系统及虚拟机监控管理 A．支持目前主流的操作系统及虚拟机，包括Windows 、Linux B．Sun Solaris、IBM AIX、HP-Unix/True64、Vmware 等的性能监控和告警。支持对关键业务进程的监控 （8）服务器性能管理 A．主机配置信息：主机名，主机IP地址，主机类型，主机内存大小，主机操作系统版本，内置硬盘的大小等 B．监控性能指标：CPU 使用率、内存使用率、各个磁盘剩余空间等 C．实时监控功能：能够实时动态地对整个服务器系统性能参数数据进行采集和处理，可在一个界面中同时监控多个实时性能指标 D．阈值告警功能：能够设置一定的阈值，当所定义的资源性能超出阈值时应能自动发出告警并触发相应的处理流程 （9）数据库监控管理 A．主要支持对系统中的ORACLE、SQLSERVER、DB2、SYBASE、MySQL等主流数据库进行监控及管理 B．可以自动获取到数据库名称、版本信息、安装选项、归档方式、用户数、会话数、数据库共享内存大小等 C．能够对数据库的实时性能和运行状况进行监控，以保证数据库的正常运作 D．能够监控数据库的表空间的增长状况，可以设定预警阀值 B．能够监控数据库的活动进程，以及SQL语句的执行状况 C．能够监控数据库运行中的长时间“锁定” D．能够监控连接数据库的主机、用户及程序 E．能对内存的使用状况进行监控 I．对数据库中各SESSION的状况进行监控，能查看到总体的CPU消耗、I/O等状况 (10) 中间件及应用管理 A．主要支持对Weblogic、Tuxedo、Websphere、Tomcat、MQ、Cics、Jboss、IIS、FTP、DNS、HTTP、EMAIL等中间件及应用进行监控及管理 B．能够对中间件服务器实例或其它被监控组件出现异常事件时报警 C．能够监控中间件服务器占用资源CPU、内存占有情况 D．能够监控应 | 套 | 1
63 | 数据中心机房系统 | UPS机架 |  | UPS机架 1.模块化热插拔UPS，每台UPS内部功率模块配置容量不小于300kva，UPS主机系统要求采用模块化热插拔式结构设计，可支持在线更换或维护UPS功率模块 2.输出功率因数为1 3.整机运行效率：50%负载时，效率≥96%；提供投标产品的泰尔检验报告资料证明 4.UPS设备必须通过8、9烈度的抗震性能检测，并提供相应的抗震性能检测合格证和检验报告资料 5.UPS设备必须通过CE认证，并提供认证证书 6.UPS设备必须通过泰尔认证中心产品认证，并提供有效的泰尔认证证书以及完整的检验报告资料，其检测依据标准需为YD/T 2165而非YD/T 1095，以证明其为模块化UPS 7.设备的制造商须通过ISO50001能效管理体系认证，需提供对应证书作证明材料 8.型号：APM300 | 台 | 2
64 | 数据中心机房系统 | 功率模块 30kva |  | 1.模块化UPS电源模块，容量50kva 2.单个模块高度3U | 台 | 8
65 | 数据中心机房系统 | 胶体电池 |  | 1.40只1组12V230AH胶体蓄电池 2.额定电压 12V 3.标称容量 230Ah 4.型号：DGM12230 | 个 | 200
66 | 数据中心机房系统 | 蓄电池架40位 |  | 1.可存放40节电池/每组，四层安装 2.含所有的电池联线 3.根据电池尺寸定制 | 个 | 3
67 | 数据中心机房系统 | 蓄电池架20位 |  | 1.可存放20节电池/每组，四层安装 2.含所有的电池联线 3.根据电池尺寸定制 | 个 | 4
68 | 数据中心机房系统 | 电池开关盒 |  | 1.实现2组蓄电池的汇流管理开关盒，每台UPS配置一个（3个315A分组开关+1个630A总开关） | 套 | 1
69 | 数据中心机房系统 | 电池开关盒 |  | 电池开关盒 1.实现3组蓄电池的汇流管理开关盒，每台UPS配置一个（2个630A开关） | 套 | 1